## паспорт
[6 empty] | ПАСПОРТ ФІЗИКО-ХІМІЧНИХ ПОКАЗНИКІВ ПРИРОДНОГО ГАЗУ №661 | [18 empty] | Маршрут №661
АТ "Укртрансгаз" | [5 empty] | переданого Харківським ЛВУМГ та прийнятого ПАТ "Харківгаз", ДП "Укравтогаз"
Філія "УМГ "Харківтрансгаз"
Панютинський п/м Харківське ЛВУМГ
Вимірювальна хіміко-аналітична лабораторія | [13 empty] | по газопроводах "Шебелинка-Дніпро-Кривий Ріг-Ізмаїл" (ШДКРІ), "Шебелинка-Дніпро-Одеса" (ШДО)
Свідоцтво № 01-0140/2018 чинне до 04.12.2021 р. | [20 empty] | за період з 01.03.2019р. по 31.03.2019р.
Число місяця | Компонентний склад, % мол. | [11 empty] | Фізико-хімічні показники газу обчислені на основі компонентного складу, 101,325 кПа | [9 empty] | Температура точки роси вологи (Р = 3.92 МПа), °С | Температура точки роси вуглеводнів, °С | Масова концентрація сірководню, г/м3 | Масова концентрація меркаптанової сірки, г/м3 | Маса механічних домішок, г/м3
[13 empty] | Густина абсолютна, кг/м3,при 20 ºС, | Температура вимірювання/згоряння при 20/25°С
| метан, С1 | етан, С2 | пропан, С3 | ізо-бутан, і-С4 | н-бутан, н-С4 | нео-пентан, нео-С5 | ізо-пентан, і-С5 | н-пентан, н-С5 | гексани та вищі, С6+ | кисень, О2 | азот, N2 | діоксид вуглецю, CО2 |  | Теплота згоряння нижча |  |  | Теплота згоряння вища |  |  | Число Воббе вище
[14 empty] | ккал/м3 | МДж/м3 | кВт⋅год/м3 | ккал/м3 | МДж/м3 | кВт⋅год/м3 | ккал/м3 | МДж/м3 | кВт⋅год/м3
1 | 95.9244 | 2.2435 | 0.6851 | 0.103 | 0.1066 | 0.0017 | 0.02 | 0.0141 | 0.0188 | 0.0067 | 0.6818 | 0.1943 | 0.7002 | 8192.4144 | 34.3 | 9.5278 | 9085.698 | 38.04 | 10.5667 | 11916.022 | 49.89 | 13.8583 | -16.3 | -12.7
2 | [13 empty] | 8192.4144 | 34.3 | 9.5278 | 9085.698 | 38.04 | 10.5667 | 11916.022 | 49.89 | 13.8583
3 | [13 empty] | 8192.4144 | 34.3 | 9.5278 | 9085.698 | 38.04 | 10.5667 | 11916.022 | 49.89 | 13.8583
4 | 95.7997 | 2.312 | 0.7102 | 0.1079 | 0.1117 | 0.0018 | 0.0212 | 0.015 | 0.0202 | 0.0068 | 0.692 | 0.2015 | 0.7013 | 8201.9682 | 34.34 | 9.5389 | 9095.2519 | 38.08 | 10.5778 | 11918.4104 | 49.9 | 13.8611 | -17.4 | -13.4
5 | 95.833 | 2.2949 | 0.7053 | 0.1068 | 0.1103 | 0.0017 | 0.0208 | 0.0147 | 0.0197 | 0.0064 | 0.6877 | 0.1987 | 0.701 | 8199.5797 | 34.33 | 9.5361 | 9092.8634 | 38.07 | 10.575 | 11918.4104 | 49.9 | 13.8611 | -17 | -13.1
6 | 95.8481 | 2.2836 | 0.7008 | 0.1061 | 0.1098 | 0.0017 | 0.0207 | 0.0147 | 0.0187 | 0.0065 | 0.6907 | 0.1986 | 0.7008 | 8197.1913 | 34.32 | 9.5333 | 9090.475 | 38.06 | 10.5722 | 11916.022 | 49.89 | 13.8583 | -17.3 | -12.9 | 0,0003 | 0,0001
7 | 95.6135 | 2.4326 | 0.7458 | 0.1133 | 0.1164 | 0.0018 | 0.0219 | 0.0155 | 0.0196 | 0.0066 | 0.6972 | 0.2157 | 0.7028 | 8213.9105 | 34.39 | 9.5528 | 9107.1942 | 38.13 | 10.5917 | 11923.1873 | 49.92 | 13.8667 | -16.8 | -12.6 |  |  | відсутні
8 | [13 empty] | 8213.9105 | 34.39 | 9.5528 | 9107.1942 | 38.13 | 10.5917 | 11923.1873 | 49.92 | 13.8667
9 | [13 empty] | 8213.9105 | 34.39 | 9.5528 | 9107.1942 | 38.13 | 10.5917 | 11923.1873 | 49.92 | 13.8667
10 | [13 empty] | 8213.9105 | 34.39 | 9.5528 | 9107.1942 | 38.13 | 10.5917 | 11923.1873 | 49.92 | 13.8667
11 | 95.8405 | 2.2752 | 0.7039 | 0.1075 | 0.1115 | 0.0018 | 0.0214 | 0.0152 | 0.0224 | 0.0074 | 0.6963 | 0.197 | 0.701 | 8199.5797 | 34.33 | 9.5361 | 9092.8634 | 38.07 | 10.575 | 11916.022 | 49.89 | 13.8583 | -16.2 | -12.3
12 | 95.8426 | 2.2951 | 0.7088 | 0.1072 | 0.1097 | 0.0017 | 0.0205 | 0.0154 | 0.0207 | 0.0039 | 0.6713 | 0.2031 | 0.701 | 8201.9682 | 34.34 | 9.5389 | 9095.2519 | 38.08 | 10.5778 | 11920.7989 | 49.91 | 13.8639 | -16.4 | -12.5
13 | 95.7756 | 2.3474 | 0.7202 | 0.1086 | 0.1104 | 0.0017 | 0.0203 | 0.0152 | 0.0208 | 0.0043 | 0.6649 | 0.2107 | 0.7016 | 8206.7451 | 34.36 | 9.5444 | 9100.0288 | 38.1 | 10.5833 | 11923.1873 | 49.92 | 13.8667 | -16.7 | -12.9
14 | 95.774 | 2.352 | 0.72 | 0.1083 | 0.1101 | 0.0017 | 0.0203 | 0.0152 | 0.0197 | 0.0043 | 0.6639 | 0.2104 | 0.7015 | 8206.7451 | 34.36 | 9.5444 | 9100.0288 | 38.1 | 10.5833 | 11923.1873 | 49.92 | 13.8667 | -17 | -12.4
15 | 95.6862 | 2.4149 | 0.7382 | 0.1111 | 0.1127 | 0.0017 | 0.0207 | 0.0155 | 0.0199 | 0.0042 | 0.6584 | 0.2165 | 0.7023 | 8213.9105 | 34.39 | 9.5528 | 9107.1942 | 38.13 | 10.5917 | 11927.9642 | 49.94 | 13.8722 | -16.6 | -12.8
16 | [13 empty] | 8213.9105 | 34.39 | 9.5528 | 9107.1942 | 38.13 | 10.5917 | 11927.9642 | 49.94 | 13.8722
17 | [13 empty] | 8213.9105 | 34.39 | 9.5528 | 9107.1942 | 38.13 | 10.5917 | 11927.9642 | 49.94 | 13.8722
18 | 95.6638 | 2.3949 | 0.7405 | 0.1095 | 0.1121 | 0.0016 | 0.0205 | 0.0153 | 0.019 | 0.0044 | 0.6986 | 0.2198 | 0.7023 | 8209.1336 | 34.37 | 9.5472 | 9102.4172 | 38.11 | 10.5861 | 11918.4104 | 49.9 | 13.8611 | -16.9 | -12.9
19 | 95.6956 | 2.3863 | 0.7312 | 0.1095 | 0.1117 | 0.0017 | 0.0203 | 0.0151 | 0.0183 | 0.0045 | 0.6889 | 0.2171 | 0.7021 | 8206.7451 | 34.36 | 9.5444 | 9100.0288 | 38.1 | 10.5833 | 11920.7989 | 49.91 | 13.8639 | -16.5 | -12.6 |  |  | відсутні
20 | 95.8226 | 2.2446 | 0.6703 | 0.0978 | 0.1026 | 0.0016 | 0.0191 | 0.0144 | 0.0191 | 0.0044 | 0.7936 | 0.21 | 0.7006 | 8180.4721 | 34.25 | 9.5139 | 9068.9788 | 37.97 | 10.5472 | 11892.1374 | 49.79 | 13.8306 | -17 | -13.1 | 0,0001 | 0,0005
21 | 95.8149 | 2.2158 | 0.6583 | 0.0947 | 0.1009 | 0.0015 | 0.0193 | 0.0148 | 0.0205 | 0.0046 | 0.8419 | 0.213 | 0.7005 | 8170.9182 | 34.21 | 9.5028 | 9061.8134 | 37.94 | 10.5389 | 11882.5835 | 49.75 | 13.8194 | -17.4 | -13.5
22 | 95.4436 | 2.3743 | 0.6751 | 0.0924 | 0.1021 | 0.0015 | 0.0201 | 0.0157 | 0.0219 | 0.0048 | 0.9964 | 0.252 | 0.7029 | 8168.5298 | 34.2 | 9.5 | 9057.0365 | 37.92 | 10.5333 | 11856.3105 | 49.64 | 13.7889 | -16.8 | -12.9
23 | [13 empty] | 8168.5298 | 34.2 | 9.5 | 9057.0365 | 37.92 | 10.5333 | 11856.3105 | 49.64 | 13.7889
24 | [13 empty] | 8168.5298 | 34.2 | 9.5 | 9057.0365 | 37.92 | 10.5333 | 11856.3105 | 49.64 | 13.7889
25 | 95.817 | 2.2218 | 0.6503 | 0.0926 | 0.098 | 0.0015 | 0.0185 | 0.014 | 0.019 | 0.0046 | 0.8459 | 0.2168 | 0.7003 | 8168.5298 | 34.2 | 9.5 | 9059.425 | 37.93 | 10.5361 | 11880.1951 | 49.74 | 13.8167 | -17 | -13.1
26 | 96.0909 | 2.0954 | 0.6384 | 0.0947 | 0.0989 | 0.0016 | 0.0186 | 0.014 | 0.0197 | 0.0047 | 0.7291 | 0.1941 | 0.6987 | 8170.9182 | 34.21 | 9.5028 | 9061.8134 | 37.94 | 10.5389 | 11896.9143 | 49.81 | 13.8361 | -15.7 | -12.2
27 | 95.9834 | 2.1741 | 0.6564 | 0.0975 | 0.1008 | 0.0016 | 0.0186 | 0.0139 | 0.0185 | 0.0045 | 0.7397 | 0.1912 | 0.6994 | 8178.0836 | 34.24 | 9.5111 | 9068.9788 | 37.97 | 10.5472 | 11901.6912 | 49.83 | 13.8417 | -16.3 | -12.7
28 | 96.0105 | 2.1384 | 0.6466 | 0.0966 | 0.1007 | 0.0016 | 0.0188 | 0.0142 | 0.0187 | 0.0048 | 0.7624 | 0.1868 | 0.6992 | 8173.3067 | 34.22 | 9.5056 | 9064.2019 | 37.95 | 10.5417 | 11896.9143 | 49.81 | 13.8361 | -16.1 | -12.9
29 | 95.6126 | 2.3291 | 0.6715 | 0.0955 | 0.1026 | 0.0015 | 0.0195 | 0.015 | 0.0191 | 0.0045 | 0.8921 | 0.237 | 0.7019 | 8175.6952 | 34.23 | 9.5083 | 9064.2019 | 37.95 | 10.5417 | 11875.4181 | 49.72 | 13.8111 | -15.8 | -12.3
30 | [13 empty] | 8175.6952 | 34.23 | 9.5083 | 9064.2019 | 37.95 | 10.5417 | 11875.4181 | 49.72 | 13.8111
31 | 96.0617 | 2.1085 | 0.6347 | 0.0931 | 0.097 | 0.0015 | 0.0179 | 0.0135 | 0.0172 | 0.0047 | 0.7555 | 0.1946 | 0.6987 | 8168.5298 | 34.2 | 9.5 | 9057.0365 | 37.92 | 10.5333 | 11892.1374 | 49.79 | 13.8306
Рівень одоризації відповідає чинним нормативним документам | [13 empty] | 8193.4414 | 34.3043 | 9.529 | 9085.4353 | 38.0389 | 10.5664
Середньозважене значення теплоти згоряння:
| Начальник Харківського ЛВУМГ | [8 empty] | Ханикін С.Ю. | [10 empty] | 2019-04-01
|  | Підрозділу підприємства, якому підпорядкована лабораторія | [8 empty] | прізвище | [5 empty] | підпис |  |  |  | дата
| Завідувач лабораторії | [8 empty] | Касьянова С.В. | [10 empty] | 2019-04-01
|  | Лабораторія, де здійснювалось вимірювання газу | [8 empty] | прізвище | [5 empty] | підпис |  |  |  | дата
| Начальник служби ГВ і М | [8 empty] | Щербак С.О. | [10 empty] | 2019-04-01
|  | Підрозділу, відповідального за облік газу за маршрутом | [8 empty] | прізвище | [5 empty] | підпис |  |  |  | дата

## додаток
Додаток до Паспорту фізико-хімічних показників природного газу. Маршрут №661
Область | ГРС, прямий споживач | Cередньозважене значення вищої теплоти згоряння
|  | ккал/м³ | МДж/м³ | кВт*год./м³
Маршрут №661 |  | 9085.4353 | 38.0389 | 10.5664
Харківська | АГНКС Лозова | 9083.9783 | 38.0328 | 10.5647
Харківська | ГРС Близнюки | 9085.8175 | 38.0405 | 10.5668
Харківська | ГРС Браїлiвка | 9085.7219 | 38.0401 | 10.5667
Харківська | ГРС Лозова | 9085.9847 | 38.0412 | 10.567
Харківська | ГРС Миколаївка/ Щорса | 9085.7936 | 38.0404 | 10.5668
Харківська | ГРС Панютiне | 9085.0532 | 38.0373 | 10.5659
Харківська | ГРС Смирнiвка | 9085.7697 | 38.0403 | 10.5668
Начальник Харківського ЛВУМГ |  | Ханикін С.Ю. |  |  | .04.2019
Підрозділу підприємства, якому підпорядкована лабораторія |  | прізвище |  | підпис | дата
Завідувач ВХАЛ |  | Касьянова С.В. |  |  | .04.2019
Лабораторія, де здійснювалось вимірювання газу |  | прізвище |  | підпис | дата
Начальник служби ГВ і М |  | Щербак С.О. |  |  | .04.2019
Підрозділу, відповідального за облік газу за маршрутом |  | прізвище |  | підпис | дата