## паспорт
АТ "Укртрансгаз" | [5 empty] | ПАСПОРТ ФІЗИКО-ХІМІЧНИХ ПОКАЗНИКІВ ПРИРОДНОГО ГАЗУ №662 | [18 empty] | Маршрут №662
Філія "УМГ "Харківтрансгаз" | [5 empty] | переданого Харківським ЛВУМГ та прийнятого ПАТ "Харківгаз", ПАТ "Харківміськгаз", ДП "Укравтогаз"
Харківський п/м Харківське ЛВУМГ
Вимірювальна хіміко-аналітична лабораторія
по газопроводу "Шебелинка-Харків"
Свідоцтво № 01-0149/2018 чинне до 12.12.2021 р. | [20 empty] | за період з 01.03.2019р. по 31.03.2019р.
Число місяця | Компонентний склад, % мол. | [11 empty] | Фізико-хімічні показники газу обчислені на основі компонентного складу, 101,325 кПа | [9 empty] | Температура точки роси вологи (Р = 3.92 МПа), °С | Температура точки роси вуглеводнів, °С | Масова концентрація сірководню, г/м3 | Масова концентрація меркаптанової сірки, г/м3 | Маса механічних домішок, г/м3
[13 empty] | Густина абсолютна, кг/м3,при 20 ºС, | Температура вимірювання/згоряння при 20/25°С
| метан, С1 | етан, С2 | пропан, С3 | ізо-бутан, і-С4 | н-бутан, н-С4 | нео-пентан, нео-С5 | ізо-пентан, і-С5 | н-пентан, н-С5 | гексани та вищі, С6+ | кисень, О2 | азот, N2 | діоксид вуглецю, CО2 |  | Теплота згоряння нижча |  |  | Теплота згоряння вища |  |  | Число Воббе вище
[14 empty] | ккал/м3 | МДж/м3 | кВт⋅год/м3 | ккал/м3 | МДж/м3 | кВт⋅год/м3 | ккал/м3 | МДж/м3 | кВт⋅год/м3
1 | [13 empty] | 8225.8528 | 34.44 | 9.5667 | 9111.9711 | 38.15 | 10.5972 | 11736.8875 | 49.14 | 13.65
2 | [13 empty] | 8225.8528 | 34.44 | 9.5667 | 9111.9711 | 38.15 | 10.5972 | 11736.8875 | 49.14 | 13.65
3 | 93.0012 | 3.3958 | 0.9143 | 0.1206 | 0.1777 | 0.0054 | 0.047 | 0.0376 | 0.0624 |  | 1.5977 | 0.6403 | 0.7235 | 8228.0741 | 34.4493 | 9.5693 | 9114.0729 | 38.1588 | 10.5997 | 11759.6734 | 49.2354 | 13.6765
4 | 92.8286 | 3.4156 | 0.9212 | 0.1215 | 0.181 | 0.0054 | 0.0484 | 0.0389 | 0.065 |  | 1.6779 | 0.6965 | 0.7249 | 8221.5536 | 34.422 | 9.5617 | 9106.6448 | 38.1277 | 10.591 | 11738.2489 | 49.1457 | 13.6516
5 | 92.418 | 3.4897 | 0.9552 | 0.1252 | 0.1913 | 0.0055 | 0.0506 | 0.0406 | 0.0644 |  | 1.854 | 0.8055 | 0.7282 | 8210.9966 | 34.3778 | 9.5494 | 9094.4637 | 38.0767 | 10.5769 | 11695.9016 | 48.9684 | 13.6023
6 | 92.0791 | 3.6114 | 0.9803 | 0.128 | 0.1987 | 0.0057 | 0.0541 | 0.0435 | 0.068 |  | 1.9631 | 0.8681 | 0.731 | 8212.6446 | 34.3847 | 9.5513 | 9095.7057 | 38.0819 | 10.5783 | 11675.6952 | 48.8838 | 13.5788 | -13.4 | -9.8
7 | 92.089 | 3.6399 | 0.9905 | 0.1279 | 0.1983 | 0.0058 | 0.0541 | 0.0434 | 0.0682 |  | 1.9463 | 0.8366 | 0.7308 | 8219.5473 | 34.4136 | 9.5593 | 9103.2293 | 38.1134 | 10.5871 | 11686.6582 | 48.9297 | 13.5916
8 | 92.1295 | 3.6297 | 0.9783 | 0.1267 | 0.1996 | 0.0058 | 0.0551 | 0.0444 | 0.0721 |  | 1.9215 | 0.8373 | 0.7306 | 8221.052 | 34.4199 | 9.5611 | 9104.9251 | 38.1205 | 10.589 | 11690.0976 | 48.9441 | 13.5956
9 | 91.79 | 3.7679 | 1.0192 | 0.13 | 0.2068 | 0.0057 | 0.0556 | 0.0448 | 0.0709 |  | 2.0386 | 0.8705 | 0.7331 | 8224.5391 | 34.4345 | 9.5651 | 9108.1734 | 38.1341 | 10.5928 | 11674.8592 | 48.8803 | 13.5779
10 | 91.6564 | 3.8135 | 1.0255 | 0.1304 | 0.2119 | 0.0059 | 0.0575 | 0.0465 | 0.0723 |  | 2.0962 | 0.8839 | 0.7341 | 8224.8496 | 34.4358 | 9.5655 | 9108.3167 | 38.1347 | 10.593 | 11666.9773 | 48.8473 | 13.5687
11 | 91.8091 | 3.7422 | 1.0128 | 0.1297 | 0.2079 | 0.0059 | 0.0568 | 0.046 | 0.073 |  | 2.0456 | 0.871 | 0.733 | 8222.915 | 34.4277 | 9.5633 | 9106.4537 | 38.1269 | 10.5908 | 11673.0201 | 48.8726 | 13.5757 | -12.7 | -9.3
12 | 91.969 | 3.7083 | 0.9956 | 0.1273 | 0.203 | 0.006 | 0.056 | 0.0451 | 0.0726 |  | 1.9875 | 0.8296 | 0.7317 | 8224.7302 | 34.4353 | 9.5654 | 9108.675 | 38.1362 | 10.5934 | 11686.6582 | 48.9297 | 13.5916
13 | 92.0864 | 3.7061 | 0.9892 | 0.127 | 0.2017 | 0.0058 | 0.0563 | 0.0451 | 0.0742 |  | 1.9288 | 0.7794 | 0.7307 | 8232.7554 | 34.4689 | 9.5747 | 9117.6078 | 38.1736 | 10.6038 | 11705.6704 | 49.0093 | 13.6137
14 | 92.263 | 3.6489 | 0.9709 | 0.1255 | 0.1991 | 0.0059 | 0.0558 | 0.0449 | 0.0764 |  | 1.8517 | 0.7579 | 0.7295 | 8234.5707 | 34.4765 | 9.5768 | 9119.8769 | 38.1831 | 10.6064 | 11718.2337 | 49.0619 | 13.6283
15 | 92.3414 | 3.6116 | 0.9678 | 0.1264 | 0.1936 | 0.0057 | 0.0542 | 0.0436 | 0.0751 |  | 1.8231 | 0.7575 | 0.7289 | 8232.1106 | 34.4662 | 9.5739 | 9117.3212 | 38.1724 | 10.6034 | 11719.7623 | 49.0683 | 13.6301
16 | 92.1529 | 3.6664 | 0.9875 | 0.126 | 0.198 | 0.0056 | 0.0542 | 0.0437 | 0.0728 |  | 1.9061 | 0.7868 | 0.7302 | 8229.0772 | 34.4535 | 9.5704 | 9113.7147 | 38.1573 | 10.5993 | 11704.6194 | 49.0049 | 13.6125
17 | 92.0199 | 3.7317 | 1.0026 | 0.1291 | 0.2026 | 0.0057 | 0.0556 | 0.0444 | 0.0728 |  | 1.9368 | 0.7988 | 0.7313 | 8233.6153 | 34.4725 | 9.5757 | 9118.4438 | 38.1771 | 10.6048 | 11702.3026 | 48.9952 | 13.6098
18 | [13 empty] | 8233.6153 | 34.4725 | 9.5757 | 9118.4438 | 38.1771 | 10.6048 | 11702.3026 | 48.9952 | 13.6098
19 | [13 empty] | 8233.6153 | 34.4725 | 9.5757 | 9118.4438 | 38.1771 | 10.6048 | 11702.3026 | 48.9952 | 13.6098
20 | [13 empty] | 8233.6153 | 34.4725 | 9.5757 | 9118.4438 | 38.1771 | 10.6048 | 11702.3026 | 48.9952 | 13.6098
21 | 86.436 | 4.3433 | 1.5186 | 0.199 | 0.3444 | 0.003 | 0.0866 | 0.0706 | 0.1104 | 0.0274 | 4.3773 | 2.4834 | 0.779 | 8068.2145 | 33.78 | 9.3833 | 8928.0597 | 37.38 | 10.3833 | 11101.5574 | 46.48 | 12.9111 | -10 | -8.9 | 0,0015 | <0,0002 | відсутні
22 | [13 empty] | 8068.2145 | 33.78 | 9.3833 | 8928.0597 | 37.38 | 10.3833 | 11101.5574 | 46.48 | 12.9111
23 | [13 empty] | 8068.2145 | 33.78 | 9.3833 | 8928.0597 | 37.38 | 10.3833 | 11101.5574 | 46.48 | 12.9111
24 | [13 empty] | 8068.2145 | 33.78 | 9.3833 | 8928.0597 | 37.38 | 10.3833 | 11101.5574 | 46.48 | 12.9111
25 | 86.4668 | 4.3564 | 1.5216 | 0.1902 | 0.3217 | 0.0026 | 0.0765 | 0.0629 | 0.0956 | 0.0292 | 4.4174 | 2.4591 | 0.7777 | 8053.8837 | 33.72 | 9.3667 | 8913.729 | 37.32 | 10.3667 | 11092.0036 | 46.44 | 12.9 | -10.2 | -8.6
26 | [13 empty] | 8053.8837 | 33.72 | 9.3667 | 8913.729 | 37.32 | 10.3667 | 11092.0036 | 46.44 | 12.9
27 | [13 empty] | 8053.8837 | 33.72 | 9.3667 | 8913.729 | 37.32 | 10.3667 | 11092.0036 | 46.44 | 12.9
28 | [13 empty] | 8053.8837 | 33.72 | 9.3667 | 8913.729 | 37.32 | 10.3667 | 11092.0036 | 46.44 | 12.9
29 | [13 empty] | 8053.8837 | 33.72 | 9.3667 | 8913.729 | 37.32 | 10.3667 | 11092.0036 | 46.44 | 12.9
30 | [13 empty] | 8053.8837 | 33.72 | 9.3667 | 8913.729 | 37.32 | 10.3667 | 11092.0036 | 46.44 | 12.9
31 | [13 empty] | 8053.8837 | 33.72 | 9.3667 | 8913.729 | 37.32 | 10.3667 | 11092.0036 | 46.44 | 12.9
Рівень одоризації відповідає чинним нормативним документам | [13 empty] | 8222.1507 | 34.4245 | 9.5624 | 9106.2627 | 38.1261 | 10.5906
Середньозважене значення теплоти згоряння:
| Начальник Харківського ЛВУМГ | [8 empty] | Ханикін С.Ю. | [10 empty] | 2019-04-01
|  | Підрозділу підприємства, якому підпорядкована лабораторія | [8 empty] | прізвище | [5 empty] | підпис |  |  |  | дата
| Завідувач ВХАЛ | [8 empty] | Крупчицький Д.О. | [10 empty] | 2019-04-01
|  | Лабораторія, де здійснювалось вимірювання газу | [8 empty] | прізвище | [5 empty] | підпис |  |  |  | дата
| Начальник служби ГВ і М | [8 empty] | Щербак С.О. | [10 empty] | 2019-04-01
|  | Підрозділу, відповідального за облік газу за маршрутом | [8 empty] | прізвище | [5 empty] | підпис |  |  |  | дата

## додаток
Додаток до Паспорту фізико-хімічних показників природного газу. Маршрут №662
Область | ГРС, прямий споживач | Cередньозважене значення вищої теплоти згоряння
|  | ккал/м³ | МДж/м³ | кВт*год./м³
Маршрут №662 |  | 9106.2627 | 38.1261 | 10.5906
Харківська | ГРС-1 м. Харкiв (Безлюдiвка) | 9044.927 | 37.8693 | 10.5193
Харківська | ГРС-1 м. Харкiв АГНКС - 2 | 9037.2123 | 37.837 | 10.5103
Харківська | ГРС-1 м. Харкiв місто | 9110.132 | 38.1423 | 10.5951
Начальник Харківського ЛВУМГ |  | Ханикін С.Ю. |  |  | 2019-04-01
Підрозділу підприємства, якому підпорядкована лабораторія |  | прізвище |  | підпис | дата
Завідувач ВХАЛ |  | Крупчицький Д.О. |  |  | 2019-04-01
Лабораторія, де здійснювалось вимірювання газу |  | прізвище |  | підпис | дата
Начальник служби ГВ і М |  | Щербак С.О. |  |  | 2019-04-01
Підрозділу, відповідального за облік газу за маршрутом |  | прізвище |  | підпис | дата