## паспорт
АТ "Укртрансгаз" | [5 empty] | ПАСПОРТ ФІЗИКО-ХІМІЧНИХ ПОКАЗНИКІВ ПРИРОДНОГО ГАЗУ №664 | [18 empty] | Маршрут №664
Філія "УМГ "Харківтрансгаз" | [5 empty] | переданого Харківським ЛВУМГ та прийнятого ПАТ "Харківгаз", ПАТ "Харківміськгаз"
Харківський п/м Харківське ЛВУМГ
Вимірювальна хіміко-аналітична лабораторія
по газопроводу "Шебелинка-Бєлгород-Курськ-Брянськ"
Свідоцтво № 01-0149/2018 чинне до 12.12.2021 р. | [20 empty] | за період з 01.03.2019р. по 31.03.2019р.
Число місяця | Компонентний склад, % мол. | [11 empty] | Фізико-хімічні показники газу обчислені на основі компонентного складу, 101,325 кПа | [9 empty] | Температура точки роси вологи (Р = 3.92 МПа), °С | Температура точки роси вуглеводнів, °С | Масова концентрація сірководню, г/м3 | Масова концентрація меркаптанової сірки, г/м3 | Маса механічних домішок, г/м3
[13 empty] | Густина абсолютна, кг/м3,при 20 ºС, | Температура вимірювання/згоряння при 20/25°С
| метан, С1 | етан, С2 | пропан, С3 | ізо-бутан, і-С4 | н-бутан, н-С4 | нео-пентан, нео-С5 | ізо-пентан, і-С5 | н-пентан, н-С5 | гексани та вищі, С6+ | кисень, О2 | азот, N2 | діоксид вуглецю, CО2 |  | Теплота згоряння нижча |  |  | Теплота згоряння вища |  |  | Число Воббе вище
[14 empty] | ккал/м3 | МДж/м3 | кВт⋅год/м3 | ккал/м3 | МДж/м3 | кВт⋅год/м3 | ккал/м3 | МДж/м3 | кВт⋅год/м3
1 | [13 empty] | 8276.0104 | 34.65 | 9.625 | 9169.2941 | 38.39 | 10.6639 | 11918.4104 | 49.9 | 13.8611
2 | [13 empty] | 8276.0104 | 34.65 | 9.625 | 9169.2941 | 38.39 | 10.6639 | 11918.4104 | 49.9 | 13.8611
3 | 94.2944 | 3.2785 | 0.8023 | 0.1089 | 0.1433 | 0.0057 | 0.0358 | 0.0315 | 0.0564 |  | 1.0061 | 0.2371 | 0.7124 | 8271.7351 | 34.6321 | 9.62 | 9163.8962 | 38.3674 | 10.6576 | 11915.1621 | 49.8864 | 13.8573
4 | 94.2721 | 3.2949 | 0.802 | 0.1098 | 0.1457 | 0.0056 | 0.0364 | 0.0317 | 0.0558 |  | 1.0133 | 0.2327 | 0.7126 | 8273.1204 | 34.6379 | 9.6216 | 9165.3531 | 38.3735 | 10.6593 | 11915.9503 | 49.8897 | 13.8583
5 | 94.2099 | 3.3346 | 0.8033 | 0.1081 | 0.1464 | 0.0056 | 0.037 | 0.0324 | 0.0567 |  | 1.0289 | 0.2371 | 0.713 | 8274.5535 | 34.6439 | 9.6233 | 9166.834 | 38.3797 | 10.661 | 11914.4217 | 49.8833 | 13.8565
6 | 94.0062 | 3.4691 | 0.8183 | 0.1098 | 0.1507 | 0.006 | 0.0385 | 0.0329 | 0.0565 |  | 1.0724 | 0.2396 | 0.7144 | 8282.8175 | 34.6785 | 9.6329 | 9175.528 | 38.4161 | 10.6711 | 11914.2545 | 49.8826 | 13.8563
7 | 93.9207 | 3.5202 | 0.8279 | 0.111 | 0.1549 | 0.0063 | 0.041 | 0.0354 | 0.0601 |  | 1.0763 | 0.2462 | 0.7152 | 8289.7918 | 34.7077 | 9.641 | 9182.98 | 38.4473 | 10.6798 | 11916.9773 | 49.894 | 13.8594 | -15.6 | -8.5
8 | 93.8973 | 3.5306 | 0.8261 | 0.1096 | 0.1552 | 0.0062 | 0.0406 | 0.0355 | 0.0616 |  | 1.0898 | 0.2475 | 0.7153 | 8289.1947 | 34.7052 | 9.6403 | 9182.2873 | 38.4444 | 10.679 | 11914.9471 | 49.8855 | 13.8571
9 | 93.6787 | 3.6648 | 0.8406 | 0.1105 | 0.1599 | 0.0064 | 0.0424 | 0.0369 | 0.0639 |  | 1.1381 | 0.2578 | 0.7169 | 8297.3155 | 34.7392 | 9.6498 | 9190.7902 | 38.48 | 10.6889 | 11912.9408 | 49.8771 | 13.8548
10 | 93.6054 | 3.6958 | 0.8418 | 0.1103 | 0.1638 | 0.0068 | 0.0444 | 0.0388 | 0.0667 |  | 1.1631 | 0.2631 | 0.7175 | 8299.6084 | 34.7488 | 9.6524 | 9193.1787 | 38.49 | 10.6917 | 11910.7673 | 49.868 | 13.8522
11 | 93.7418 | 3.6076 | 0.8311 | 0.1094 | 0.1597 | 0.0066 | 0.0423 | 0.038 | 0.0677 |  | 1.1403 | 0.2555 | 0.7165 | 8293.7806 | 34.7244 | 9.6457 | 9187.0165 | 38.4642 | 10.6845 | 11910.9345 | 49.8687 | 13.8524
12 | 93.7986 | 3.5733 | 0.8309 | 0.1097 | 0.1576 | 0.0063 | 0.0411 | 0.0372 | 0.0689 |  | 1.1243 | 0.2521 | 0.7162 | 8292.6341 | 34.7196 | 9.6443 | 9185.8461 | 38.4593 | 10.6831 | 11912.5348 | 49.8754 | 13.8543
13 | 93.7774 | 3.5989 | 0.8334 | 0.1105 | 0.1578 | 0.0064 | 0.0415 | 0.0372 | 0.0684 |  | 1.1197 | 0.2488 | 0.7163 | 8295.3331 | 34.7309 | 9.6475 | 9188.76 | 38.4715 | 10.6865 | 11915.186 | 49.8865 | 13.8574
14 | 93.8341 | 3.5672 | 0.8271 | 0.11 | 0.1551 | 0.0065 | 0.0419 | 0.0375 | 0.0657 |  | 1.1069 | 0.248 | 0.7159 | 8292.4191 | 34.7187 | 9.6441 | 9185.655 | 38.4585 | 10.6829 | 11914.9471 | 49.8855 | 13.8571
15 | 93.9325 | 3.5181 | 0.8241 | 0.1107 | 0.1505 | 0.0061 | 0.0405 | 0.036 | 0.0569 | 0.0029 | 1.0799 | 0.2447 | 0.715 | 8287.1407 | 34.6966 | 9.6379 | 9180.1138 | 38.4353 | 10.6765 | 11915.2338 | 49.8867 | 13.8574 | -14.1 | -8.9 | 0,0012 | <0,0002 | відсутні
16 | 93.906 | 3.526 | 0.8251 | 0.1093 | 0.1522 | 0.0063 | 0.0399 | 0.0355 | 0.0569 |  | 1.0942 | 0.2486 | 0.7151 | 8286.0897 | 34.6922 | 9.6367 | 9178.9674 | 38.4305 | 10.6751 | 11912.4393 | 49.875 | 13.8542
17 | 93.7217 | 3.6313 | 0.8418 | 0.1107 | 0.1569 | 0.0064 | 0.0404 | 0.0361 | 0.06 |  | 1.1367 | 0.258 | 0.7165 | 8293.0163 | 34.7212 | 9.6448 | 9186.2044 | 38.4608 | 10.6836 | 11910.4807 | 49.8668 | 13.8519
18 | 93.8 | 3.5755 | 0.8399 | 0.1117 | 0.1569 | 0.0066 | 0.0411 | 0.0368 | 0.0617 |  | 1.1155 | 0.2543 | 0.7161 | 8292.3953 | 34.7186 | 9.6441 | 9185.6073 | 38.4583 | 10.6829 | 11912.9647 | 49.8772 | 13.8548
19 | 93.507 | 3.756 | 0.8509 | 0.1101 | 0.161 | 0.0068 | 0.0424 | 0.0378 | 0.0628 |  | 1.1974 | 0.2678 | 0.718 | 8298.8441 | 34.7456 | 9.6516 | 9192.2233 | 38.486 | 10.6906 | 11905.871 | 49.8475 | 13.8465
20 | 93.22 | 3.9192 | 0.8625 | 0.1104 | 0.1716 | 0.0074 | 0.0472 | 0.042 | 0.0675 |  | 1.2702 | 0.282 | 0.7202 | 8309.425 | 34.7899 | 9.6639 | 9203.2819 | 38.5323 | 10.7034 | 11902.1211 | 49.8318 | 13.8422
21 | 93.496 | 3.7415 | 0.8323 | 0.1086 | 0.1605 | 0.0073 | 0.0461 | 0.0424 | 0.065 |  | 1.2326 | 0.2677 | 0.7181 | 8295.3092 | 34.7308 | 9.6474 | 9188.3301 | 38.4697 | 10.686 | 11899.9476 | 49.8227 | 13.8396
22 | 93.2209 | 3.9119 | 0.8526 | 0.1086 | 0.1679 | 0.0073 | 0.0471 | 0.0422 | 0.0654 |  | 1.2961 | 0.28 | 0.7199 | 8304.1226 | 34.7677 | 9.6577 | 9197.5257 | 38.5082 | 10.6967 | 11896.4844 | 49.8082 | 13.8356 | -16.3 | -10.5
23 | 93.2772 | 3.806 | 0.8659 | 0.1112 | 0.1665 | 0.0071 | 0.0467 | 0.042 | 0.0653 |  | 1.3304 | 0.2817 | 0.7197 | 8296.2407 | 34.7347 | 9.6485 | 9188.9989 | 38.4725 | 10.6868 | 11887.7187 | 49.7715 | 13.8254
24 | 92.5952 | 4.2067 | 1.0441 | 0.1193 | 0.1702 | 0.0063 | 0.0454 | 0.0401 | 0.0611 |  | 1.266 | 0.4456 | 0.7257 | 8335.4831 | 34.899 | 9.6942 | 9230.6775 | 38.647 | 10.7353 | 11891.9224 | 49.7891 | 13.8303
25 | 92.1882 | 4.1856 | 1.1382 | 0.1341 | 0.2014 | 0.0064 | 0.0465 | 0.0405 | 0.0586 |  | 1.5539 | 0.4466 | 0.7289 | 8330.8495 | 34.8796 | 9.6888 | 9224.8497 | 38.6226 | 10.7285 | 11858.2929 | 49.6483 | 13.7912
26 | 92.3669 | 4.0978 | 1.0046 | 0.1284 | 0.2031 | 0.0074 | 0.0511 | 0.0448 | 0.0658 |  | 1.6248 | 0.4053 | 0.7271 | 8310.3326 | 34.7937 | 9.6649 | 9202.7803 | 38.5302 | 10.7028 | 11845.0131 | 49.5927 | 13.7758
27 | 91.9572 | 4.0874 | 1.1337 | 0.1477 | 0.2287 | 0.0075 | 0.0507 | 0.0445 | 0.0687 |  | 1.8772 | 0.3967 | 0.7305 | 8315.205 | 34.8141 | 9.6706 | 9207.2467 | 38.5489 | 10.708 | 11822.5377 | 49.4986 | 13.7496
28 | 91.2264 | 4.1154 | 1.3726 | 0.1931 | 0.2943 | 0.0054 | 0.0515 | 0.0419 | 0.0666 |  | 2.1271 | 0.5057 | 0.7378 | 8336.8684 | 34.9048 | 9.6958 | 9229.3638 | 38.6415 | 10.7338 | 11792.1804 | 49.3715 | 13.7143
29 | 91.377 | 4.0899 | 1.3465 | 0.1948 | 0.3075 | 0.0058 | 0.0602 | 0.0453 | 0.0658 |  | 2.0575 | 0.4497 | 0.7369 | 8347.6881 | 34.9501 | 9.7084 | 9241.33 | 38.6916 | 10.7477 | 11814.8946 | 49.4666 | 13.7407 | -13.6 | -9.3
30 | 91.9422 | 3.9903 | 1.3043 | 0.1964 | 0.2972 | 0.0057 | 0.065 | 0.0494 | 0.0661 |  | 1.7072 | 0.3762 | 0.7333 | 8370.7606 | 35.0467 | 9.7352 | 9267.3642 | 38.8006 | 10.7779 | 11877.4245 | 49.7284 | 13.8134
31 | 92.2468 | 3.8489 | 1.0398 | 0.1833 | 0.2975 | 0.006 | 0.0703 | 0.0545 | 0.0681 |  | 1.6832 | 0.5016 | 0.7308 | 8321.8927 | 34.8421 | 9.6784 | 9214.6987 | 38.5801 | 10.7167 | 11830.133 | 49.5304 | 13.7584
Рівень одоризації відповідає чинним нормативним документам | [13 empty] | 8301.0893 | 34.755 | 9.6542 | 9194.3252 | 38.4948 | 10.693
Середньозважене значення теплоти згоряння:
| Начальник Харківського ЛВУМГ | [8 empty] | Ханикін С.Ю. | [10 empty] | 2019-04-01
|  | Підрозділу підприємства, якому підпорядкована лабораторія | [8 empty] | прізвище | [5 empty] | підпис |  |  |  | дата
| Завідувач ВХАЛ | [8 empty] | Крупчицький Д.О. | [10 empty] | 2019-04-01
|  | Лабораторія, де здійснювалось вимірювання газу | [8 empty] | прізвище | [5 empty] | підпис |  |  |  | дата
| Начальник служби ГВ і М | [8 empty] | Щербак С.О. | [10 empty] | 2019-04-01
|  | Підрозділу, відповідального за облік газу за маршрутом | [8 empty] | прізвище | [5 empty] | підпис |  |  |  | дата

## додаток
Додаток до Паспорту фізико-хімічних показників природного газу. Маршрут №664
Область | ГРС, прямий споживач | Cередньозважене значення вищої теплоти згоряння
|  | ккал/м³ | МДж/м³ | кВт*год./м³
Маршрут №664 |  | 9194.3252 | 38.4948 | 10.693
Харківська | ГРС м. Дергачi | 9191.8889 | 38.4846 | 10.6902
Харківська | ГРС с. Золочiв | 9191.8173 | 38.4843 | 10.6901
Харківська | ГРС с. Слатiне | 9191.9845 | 38.485 | 10.6903
Харківська | ГРС-2 м. Харкiв (Берiзка) | 9189.6199 | 38.4751 | 10.6875
Харківська | ГРС-2 м. Харкiв місто | 9194.5879 | 38.4959 | 10.6933
Начальник Харківського ЛВУМГ |  | Ханикін С.Ю. |  |  | 2019-04-01
Підрозділу підприємства, якому підпорядкована лабораторія |  | прізвище |  | підпис | дата
Завідувач ВХАЛ |  | Крупчицький Д.О. |  |  | 2019-04-01
Лабораторія, де здійснювалось вимірювання газу |  | прізвище |  | підпис | дата
Начальник служби ГВ і М |  | Щербак С.О. |  |  | 2019-04-01
Підрозділу, відповідального за облік газу за маршрутом |  | прізвище |  | підпис | дата