## паспорт
АТ "Укртрансгаз" | [5 empty] | ПАСПОРТ ФІЗИКО-ХІМІЧНИХ ПОКАЗНИКІВ ПРИРОДНОГО ГАЗУ №670 | [18 empty] | Маршрут №670
Філія "УМГ "Харківтрансгаз" | [5 empty] | переданого Харківським ЛВУМГ та прийнятого ПАТ "Харківгаз", ПАТ "Харківміськгаз"
Харківський п/м Харківське ЛВУМГ
Вимірювальна хіміко-аналітична лабораторія
по газопроводу "Шебелинка-Бєлгород-Курськ-Брянськ"
Свідоцтво № 01-0149/2018 чинне до 12.12.2021 р. | [20 empty] | за період з 01.03.2019р. по 31.03.2019р.
Число місяця | Компонентний склад, % мол. | [11 empty] | Фізико-хімічні показники газу обчислені на основі компонентного складу, 101,325 кПа | [9 empty] | Температура точки роси вологи (Р = 3.92 МПа), °С | Температура точки роси вуглеводнів, °С | Масова концентрація сірководню, г/м3 | Масова концентрація меркаптанової сірки, г/м3 | Маса механічних домішок, г/м3
[13 empty] | Густина абсолютна, кг/м3,при 20 ºС, | Температура вимірювання/згоряння при 20/25°С
| метан, С1 | етан, С2 | пропан, С3 | ізо-бутан, і-С4 | н-бутан, н-С4 | нео-пентан, нео-С5 | ізо-пентан, і-С5 | н-пентан, н-С5 | гексани та вищі, С6+ | кисень, О2 | азот, N2 | діоксид вуглецю, CО2 |  | Теплота згоряння нижча |  |  | Теплота згоряння вища |  |  | Число Воббе вище
[14 empty] | ккал/м3 | МДж/м3 | кВт⋅год/м3 | ккал/м3 | МДж/м3 | кВт⋅год/м3 | ккал/м3 | МДж/м3 | кВт⋅год/м3
1 | [13 empty] | 8323.7796 | 34.85 | 9.6806 | 9217.0633 | 38.59 | 10.7194 | 11877.8066 | 49.73 | 13.8139
2 | [13 empty] | 8323.7796 | 34.85 | 9.6806 | 9217.0633 | 38.59 | 10.7194 | 11877.8066 | 49.73 | 13.8139
3 | 92.4784 | 4.1515 | 1.0973 | 0.1199 | 0.1738 | 0.006 | 0.0535 | 0.0413 | 0.0551 |  | 1.4543 | 0.3689 | 0.7261 | 8330.8256 | 34.8795 | 9.6888 | 9225.3512 | 38.6247 | 10.7291 | 11881.3415 | 49.7448 | 13.818
4 | 92.366 | 4.202 | 1.1254 | 0.1223 | 0.1745 | 0.0059 | 0.0531 | 0.0411 | 0.0538 |  | 1.4743 | 0.3816 | 0.727 | 8334.7904 | 34.8961 | 9.6934 | 9229.5072 | 38.6421 | 10.7339 | 11879.6218 | 49.7376 | 13.816
5 | 92.0333 | 4.3346 | 1.2097 | 0.1354 | 0.2061 | 0.0065 | 0.0588 | 0.0449 | 0.0553 |  | 1.5193 | 0.3961 | 0.7302 | 8360.0842 | 35.002 | 9.7228 | 9256.4251 | 38.7548 | 10.7652 | 11887.7904 | 49.7718 | 13.8255 | -14.7 | -3.1
6 | 91.8542 | 4.4308 | 1.2247 | 0.1354 | 0.2121 | 0.0064 | 0.0603 | 0.046 | 0.0569 |  | 1.5684 | 0.4048 | 0.7315 | 8365.5538 | 35.0249 | 9.7291 | 9262.0857 | 38.7785 | 10.7718 | 11884.5421 | 49.7582 | 13.8217
7 | 91.8417 | 4.4641 | 1.2107 | 0.1314 | 0.1937 | 0.0063 | 0.0586 | 0.0455 | 0.0549 |  | 1.5809 | 0.4122 | 0.7312 | 8358.9855 | 34.9974 | 9.7215 | 9254.992 | 38.7488 | 10.7636 | 11878.0932 | 49.7312 | 13.8142
8 | 91.7347 | 4.4979 | 1.2461 | 0.1361 | 0.2062 | 0.0074 | 0.0622 | 0.0495 | 0.0564 |  | 1.5868 | 0.4167 | 0.7325 | 8370.4501 | 35.0454 | 9.7348 | 9267.2448 | 38.8001 | 10.7778 | 11883.7061 | 49.7547 | 13.8208
9 | 91.542 | 4.628 | 1.2464 | 0.1309 | 0.1998 | 0.007 | 0.058 | 0.0459 | 0.0545 |  | 1.6506 | 0.4369 | 0.7333 | 8367.1779 | 35.0317 | 9.731 | 9263.471 | 38.7843 | 10.7734 | 11871.8116 | 49.7049 | 13.8069
10 | 91.4529 | 4.6732 | 1.2468 | 0.13 | 0.202 | 0.0073 | 0.0608 | 0.0481 | 0.0572 |  | 1.6835 | 0.4382 | 0.734 | 8369.7097 | 35.0423 | 9.734 | 9266.0745 | 38.7952 | 10.7764 | 11869.6858 | 49.696 | 13.8044
11 | 91.6306 | 4.6077 | 1.2019 | 0.1204 | 0.1827 | 0.0058 | 0.057 | 0.0441 | 0.0588 |  | 1.6605 | 0.4305 | 0.7322 | 8355.355 | 34.9822 | 9.7173 | 9250.7883 | 38.7312 | 10.7587 | 11864.6223 | 49.6748 | 13.7986
12 | 91.7452 | 4.5365 | 1.1891 | 0.125 | 0.1752 | 0.0053 | 0.0605 | 0.0477 | 0.0627 | 0.0118 | 1.6295 | 0.4233 | 0.7316 | 8354.6146 | 34.9791 | 9.7164 | 9250.1434 | 38.7285 | 10.7579 | 11868.5633 | 49.6913 | 13.8031 | -13.1 | -2.8
13 | 91.5669 | 4.6121 | 1.2253 | 0.1272 | 0.1791 | 0.0052 | 0.0587 | 0.0464 | 0.0642 |  | 1.6943 | 0.4206 | 0.7329 | 8359.702 | 35.0004 | 9.7223 | 9255.3742 | 38.7504 | 10.764 | 11865.2672 | 49.6775 | 13.7993
14 | 91.6475 | 4.598 | 1.2329 | 0.1302 | 0.183 | 0.0053 | 0.0587 | 0.0459 | 0.0613 |  | 1.6169 | 0.4203 | 0.7325 | 8366.2703 | 35.0279 | 9.73 | 9262.659 | 38.7809 | 10.7725 | 11877.4722 | 49.7286 | 13.8135
15 | 91.7588 | 4.5502 | 1.2134 | 0.127 | 0.1751 | 0.005 | 0.0561 | 0.0432 | 0.0594 |  | 1.5921 | 0.4197 | 0.7315 | 8358.8422 | 34.9968 | 9.7213 | 9254.777 | 38.7479 | 10.7633 | 11875.6809 | 49.7211 | 13.8114
16 | 91.7506 | 4.5272 | 1.2137 | 0.1266 | 0.1801 | 0.0048 | 0.0594 | 0.0454 | 0.0624 |  | 1.6056 | 0.4242 | 0.7318 | 8359.1049 | 34.9979 | 9.7216 | 9254.992 | 38.7488 | 10.7636 | 11873.6507 | 49.7126 | 13.8091
17 | 91.5564 | 4.6336 | 1.2473 | 0.1313 | 0.1822 | 0.0051 | 0.0598 | 0.046 | 0.0603 |  | 1.6471 | 0.4309 | 0.7332 | 8366.9868 | 35.0309 | 9.7308 | 9263.3038 | 38.7836 | 10.7732 | 11873.0297 | 49.71 | 13.8083
18 | 91.4932 | 4.676 | 1.2479 | 0.1273 | 0.1796 | 0.0062 | 0.0566 | 0.0461 | 0.057 |  | 1.675 | 0.4351 | 0.7333 | 8364.479 | 35.0204 | 9.7279 | 9260.5094 | 38.7719 | 10.77 | 11867.9184 | 49.6886 | 13.8024
19 | 91.338 | 4.7463 | 1.2612 | 0.1288 | 0.1804 | 0.006 | 0.0569 | 0.0461 | 0.0574 |  | 1.726 | 0.4529 | 0.7344 | 8365.6015 | 35.0251 | 9.7292 | 9261.4886 | 38.776 | 10.7711 | 11860.4186 | 49.6572 | 13.7937 | -12.3 | -2.6 | 0,0014 | <0,0002 | відсутні
20 | 91.0503 | 4.8786 | 1.3051 | 0.1326 | 0.1946 | 0.0065 | 0.0619 | 0.0493 | 0.0604 |  | 1.7983 | 0.4624 | 0.7368 | 8379.168 | 35.0819 | 9.745 | 9275.7955 | 38.8359 | 10.7878 | 11859.5827 | 49.6537 | 13.7927
21 | 91.1066 | 4.8083 | 1.3116 | 0.1346 | 0.1985 | 0.0066 | 0.0688 | 0.0547 | 0.0645 |  | 1.7884 | 0.4574 | 0.7369 | 8382.2252 | 35.0947 | 9.7485 | 9279.0916 | 38.8497 | 10.7916 | 11863.237 | 49.669 | 13.7969
22 | 91.0962 | 4.8394 | 1.2916 | 0.1308 | 0.1927 | 0.0065 | 0.0646 | 0.0516 | 0.0646 |  | 1.7995 | 0.4625 | 0.7366 | 8376.7556 | 35.0718 | 9.7422 | 9273.1921 | 38.825 | 10.7847 | 11857.9585 | 49.6469 | 13.7908
23 | 91.1974 | 4.8064 | 1.2583 | 0.1247 | 0.1807 | 0.0061 | 0.0575 | 0.0464 | 0.0607 |  | 1.8058 | 0.456 | 0.7352 | 8362.8787 | 35.0137 | 9.726 | 9258.3359 | 38.7628 | 10.7674 | 11849.9094 | 49.6132 | 13.7814
24 | 90.9892 | 4.9291 | 1.3065 | 0.1262 | 0.1802 | 0.0059 | 0.0555 | 0.0438 | 0.0594 |  | 1.7795 | 0.5247 | 0.7371 | 8371.8115 | 35.0511 | 9.7364 | 9267.7464 | 38.8022 | 10.7784 | 11847.2582 | 49.6021 | 13.7784
25 | 90.5611 | 5.0269 | 1.4412 | 0.142 | 0.2039 | 0.0062 | 0.0617 | 0.0489 | 0.0615 |  | 1.8998 | 0.5468 | 0.7411 | 8394.1436 | 35.1446 | 9.7624 | 9291.2249 | 38.9005 | 10.8057 | 11844.7981 | 49.5918 | 13.7755
26 | 90.6338 | 4.9724 | 1.3638 | 0.139 | 0.2099 | 0.0062 | 0.0642 | 0.0506 | 0.0628 |  | 1.9628 | 0.5345 | 0.7402 | 8379.0008 | 35.0812 | 9.7448 | 9274.864 | 38.832 | 10.7867 | 11830.945 | 49.5338 | 13.7594
27 | 90.5407 | 4.9287 | 1.3847 | 0.1431 | 0.2098 | 0.0066 | 0.0611 | 0.0494 | 0.0624 |  | 2.0873 | 0.5262 | 0.7407 | 8369.2081 | 35.0402 | 9.7334 | 9264.0204 | 38.7866 | 10.7741 | 11813.2943 | 49.4599 | 13.7389
28 | 90.1658 | 4.955 | 1.5063 | 0.1653 | 0.2401 | 0.0068 | 0.0596 | 0.0461 | 0.0604 |  | 2.2339 | 0.5607 | 0.7442 | 8379.4068 | 35.0829 | 9.7453 | 9274.3863 | 38.83 | 10.7861 | 11798.8919 | 49.3996 | 13.7221 | -6.3 | -18.8
29 | 90.0756 | 4.9824 | 1.5412 | 0.1746 | 0.2746 | 0.0076 | 0.0695 | 0.0499 | 0.0624 |  | 2.2159 | 0.5463 | 0.7457 | 8400.3775 | 35.1707 | 9.7696 | 9296.9572 | 38.9245 | 10.8124 | 11815.7783 | 49.4703 | 13.7418
30 | 90.1233 | 5.0335 | 1.5572 | 0.1744 | 0.29 | 0.0074 | 0.0751 | 0.054 | 0.0623 |  | 2.1003 | 0.5225 | 0.7458 | 8421.8975 | 35.2608 | 9.7947 | 9320.4358 | 39.0228 | 10.8397 | 11844.607 | 49.591 | 13.7753
31 | 90.3254 | 4.9191 | 1.4856 | 0.1794 | 0.2943 | 0.0076 | 0.0819 | 0.06 | 0.0685 |  | 2.0245 | 0.5537 | 0.7449 | 8416.2607 | 35.2372 | 9.7881 | 9314.5602 | 38.9982 | 10.8328 | 11844.0816 | 49.5888 | 13.7747
Рівень одоризації відповідає чинним нормативним документам | [13 empty] | 8365.721 | 35.0256 | 9.7293 | 9261.608 | 38.7765 | 10.7713
Середньозважене значення теплоти згоряння:
| Начальник Харківського ЛВУМГ | [8 empty] | Ханикін С.Ю. | [10 empty] | 2019-04-01
|  | Підрозділу підприємства, якому підпорядкована лабораторія | [8 empty] | прізвище | [5 empty] | підпис |  |  |  | дата
| Завідувач ВХАЛ | [8 empty] | Крупчицький Д.О. | [10 empty] | 2019-04-01
|  | Лабораторія, де здійснювалось вимірювання газу | [8 empty] | прізвище | [5 empty] | підпис |  |  |  | дата
| Начальник служби ГВ і М | [8 empty] | Щербак С.О. | [10 empty] | 2019-04-01
|  | Підрозділу, відповідального за облік газу за маршрутом | [8 empty] | прізвище | [5 empty] | підпис |  |  |  | дата

## додаток
Додаток до Паспорту фізико-хімічних показників природного газу. Маршрут №670
Область | ГРС, прямий споживач | Cередньозважене значення вищої теплоти згоряння
|  | ккал/м³ | МДж/м³ | кВт*год./м³
Маршрут №670 |  | 9261.608 | 38.7765 | 10.7713
Харківська | ГРС с. Пересiчна | 9260.2705 | 38.7709 | 10.7697
Харківська | ГРС-5 м. Харкiв (Куряж) | 9262.1335 | 38.7787 | 10.7719
Харківська | ГРС-5 м. Харкiв місто | 9261.6319 | 38.7766 | 10.7713
Начальник Харківського ЛВУМГ |  | Ханикін С.Ю. |  |  | 2019-04-01
Підрозділу підприємства, якому підпорядкована лабораторія |  | прізвище |  | підпис | дата
Завідувач ВХАЛ |  | Крупчицький Д.О. |  |  | 2019-04-01
Лабораторія, де здійснювалось вимірювання газу |  | прізвище |  | підпис | дата
Начальник служби ГВ і М |  | Щербак С.О. |  |  | 2019-04-01
Підрозділу, відповідального за облік газу за маршрутом |  | прізвище |  | підпис | дата