## паспорт
АТ "Укртрансгаз" | [5 empty] | ПАСПОРТ ФІЗИКО-ХІМІЧНИХ ПОКАЗНИКІВ ПРИРОДНОГО ГАЗУ №673 | [18 empty] | Маршрут №673
Філія "УМГ "Харківтрансгаз" | [5 empty] | переданого Харківським ЛВУМГ та прийнятого ПАТ "Харківгаз"
Харківський п/м Харківське ЛВУМГ
Вимірювальна хіміко-аналітична лабораторія
по газопроводу "Шебелинка-Харків"
Свідоцтво № 01-0149/2018 чинне до 12.12.2021 р. | [20 empty] | за період з 01.03.2019р. по 31.03.2019р.
Число місяця | Компонентний склад, % мол. | [11 empty] | Фізико-хімічні показники газу обчислені на основі компонентного складу, 101,325 кПа | [9 empty] | Температура точки роси вологи (Р = 3.92 МПа), °С | Температура точки роси вуглеводнів, °С | Масова концентрація сірководню, г/м3 | Масова концентрація меркаптанової сірки, г/м3 | Маса механічних домішок, г/м3
[13 empty] | Густина абсолютна, кг/м3,при 20 ºС, | Температура вимірювання/згоряння при 20/25°С
| метан, С1 | етан, С2 | пропан, С3 | ізо-бутан, і-С4 | н-бутан, н-С4 | нео-пентан, нео-С5 | ізо-пентан, і-С5 | н-пентан, н-С5 | гексани та вищі, С6+ | кисень, О2 | азот, N2 | діоксид вуглецю, CО2 |  | Теплота згоряння нижча |  |  | Теплота згоряння вища |  |  | Число Воббе вище
[14 empty] | ккал/м3 | МДж/м3 | кВт⋅год/м3 | ккал/м3 | МДж/м3 | кВт⋅год/м3 | ккал/м3 | МДж/м3 | кВт⋅год/м3
1 | [13 empty] | 8233.0182 | 34.47 | 9.575 | 9111.9711 | 38.15 | 10.5972 | 11462.2147 | 47.99 | 13.3306
2 | [13 empty] | 8233.0182 | 34.47 | 9.575 | 9111.9711 | 38.15 | 10.5972 | 11462.2147 | 47.99 | 13.3306
3 | [13 empty] | 8233.0182 | 34.47 | 9.575 | 9111.9711 | 38.15 | 10.5972 | 11462.2147 | 47.99 | 13.3306
4 | 88.058 | 4.7954 | 1.6039 | 0.1589 | 0.3048 | 0.0027 | 0.0565 | 0.0481 | 0.051 | 0.1773 | 3.6101 | 1.1333 | 0.7597 | 8218.6874 | 34.41 | 9.5583 | 9095.2519 | 38.08 | 10.5778 | 11452.6609 | 47.95 | 13.3194 | -9.9 | -7.5
5 | [13 empty] | 8218.6874 | 34.41 | 9.5583 | 9095.2519 | 38.08 | 10.5778 | 11452.6609 | 47.95 | 13.3194
6 | [13 empty] | 8218.6874 | 34.41 | 9.5583 | 9095.2519 | 38.08 | 10.5778 | 11452.6609 | 47.95 | 13.3194
7 | [13 empty] | 8218.6874 | 34.41 | 9.5583 | 9095.2519 | 38.08 | 10.5778 | 11452.6609 | 47.95 | 13.3194
8 | [13 empty] | 8218.6874 | 34.41 | 9.5583 | 9095.2519 | 38.08 | 10.5778 | 11452.6609 | 47.95 | 13.3194
9 | [13 empty] | 8218.6874 | 34.41 | 9.5583 | 9095.2519 | 38.08 | 10.5778 | 11452.6609 | 47.95 | 13.3194
10 | [13 empty] | 8218.6874 | 34.41 | 9.5583 | 9095.2519 | 38.08 | 10.5778 | 11452.6609 | 47.95 | 13.3194
11 | 88.2539 | 4.6984 | 1.5757 | 0.1642 | 0.3184 | 0.0027 | 0.0601 | 0.0488 | 0.046 | 0.1575 | 3.5212 | 1.1531 | 0.7588 | 8218.6874 | 34.41 | 9.5583 | 9095.2519 | 38.08 | 10.5778 | 11459.8263 | 47.98 | 13.3278 | -9.2 | -8.3 | 0,0016 | <0,0002 | відсутні
12 | [13 empty] | 8218.6874 | 34.41 | 9.5583 | 9095.2519 | 38.08 | 10.5778 | 11459.8263 | 47.98 | 13.3278
13 | [13 empty] | 8218.6874 | 34.41 | 9.5583 | 9095.2519 | 38.08 | 10.5778 | 11459.8263 | 47.98 | 13.3278
14 | [13 empty] | 8218.6874 | 34.41 | 9.5583 | 9095.2519 | 38.08 | 10.5778 | 11459.8263 | 47.98 | 13.3278
15 | [13 empty] | 8218.6874 | 34.41 | 9.5583 | 9095.2519 | 38.08 | 10.5778 | 11459.8263 | 47.98 | 13.3278
16 | [13 empty] | 8218.6874 | 34.41 | 9.5583 | 9095.2519 | 38.08 | 10.5778 | 11459.8263 | 47.98 | 13.3278
17 | [13 empty] | 8218.6874 | 34.41 | 9.5583 | 9095.2519 | 38.08 | 10.5778 | 11459.8263 | 47.98 | 13.3278
18 | [13 empty] | 8218.6874 | 34.41 | 9.5583 | 9095.2519 | 38.08 | 10.5778 | 11459.8263 | 47.98 | 13.3278
19 | [13 empty] | 8218.6874 | 34.41 | 9.5583 | 9095.2519 | 38.08 | 10.5778 | 11459.8263 | 47.98 | 13.3278
20 | [13 empty] | 8218.6874 | 34.41 | 9.5583 | 9095.2519 | 38.08 | 10.5778 | 11459.8263 | 47.98 | 13.3278
21 | 87.8809 | 4.8961 | 1.6994 | 0.1726 | 0.3355 | 0.0028 | 0.0628 | 0.0513 | 0.0442 | 0.1782 | 3.4803 | 1.1959 | 0.7623 | 8249.7374 | 34.54 | 9.5944 | 9128.6903 | 38.22 | 10.6167 | 11476.5455 | 48.05 | 13.3472 | -9.6 | -9.4
22 | [13 empty] | 8249.7374 | 34.54 | 9.5944 | 9128.6903 | 38.22 | 10.6167 | 11476.5455 | 48.05 | 13.3472
23 | [13 empty] | 8249.7374 | 34.54 | 9.5944 | 9128.6903 | 38.22 | 10.6167 | 11476.5455 | 48.05 | 13.3472
24 | [13 empty] | 8249.7374 | 34.54 | 9.5944 | 9128.6903 | 38.22 | 10.6167 | 11476.5455 | 48.05 | 13.3472
25 | 87.9071 | 4.8572 | 1.6833 | 0.1689 | 0.3274 | 0.0027 | 0.061 | 0.0504 | 0.0406 | 0.1908 | 3.5277 | 1.1829 | 0.7617 | 8237.7951 | 34.49 | 9.5806 | 9116.748 | 38.17 | 10.6028 | 11464.6032 | 48 | 13.3333 | -8.8 | -8.9
26 | [13 empty] | 8237.7951 | 34.49 | 9.5806 | 9116.748 | 38.17 | 10.6028 | 11464.6032 | 48 | 13.3333
27 | [13 empty] | 8237.7951 | 34.49 | 9.5806 | 9116.748 | 38.17 | 10.6028 | 11464.6032 | 48 | 13.3333
28 | [13 empty] | 8237.7951 | 34.49 | 9.5806 | 9116.748 | 38.17 | 10.6028 | 11464.6032 | 48 | 13.3333
29 | [13 empty] | 8237.7951 | 34.49 | 9.5806 | 9116.748 | 38.17 | 10.6028 | 11464.6032 | 48 | 13.3333
30 | [13 empty] | 8237.7951 | 34.49 | 9.5806 | 9116.748 | 38.17 | 10.6028 | 11464.6032 | 48 | 13.3333
31 | [13 empty] | 8237.7951 | 34.49 | 9.5806 | 9116.748 | 38.17 | 10.6028 | 11464.6032 | 48 | 13.3333
Рівень одоризації відповідає чинним нормативним документам | [13 empty] | 8228.0979 | 34.4494 | 9.5693 | 9105.7133 | 38.1238 | 10.5899
Середньозважене значення теплоти згоряння:
| Начальник Харківського ЛВУМГ | [8 empty] | Ханикін С.Ю. | [10 empty] | 2019-04-01
|  | Підрозділу підприємства, якому підпорядкована лабораторія | [8 empty] | прізвище | [5 empty] | підпис |  |  |  | дата
| Завідувач ВХАЛ | [8 empty] | Крупчицький Д.О. | [10 empty] | 2019-04-01
|  | Лабораторія, де здійснювалось вимірювання газу | [8 empty] | прізвище | [5 empty] | підпис |  |  |  | дата
| Начальник служби ГВ і М | [8 empty] | Щербак С.О. | [10 empty] | 2019-04-01
|  | Підрозділу, відповідального за облік газу за маршрутом | [8 empty] | прізвище | [5 empty] | підпис |  |  |  | дата

## додаток
Додаток до Паспорту фізико-хімічних показників природного газу. Маршрут №673
Область | ГРС, прямий споживач | Cередньозважене значення вищої теплоти згоряння
|  | ккал/м³ | МДж/м³ | кВт*год./м³
Маршрут №673 |  | 9105.7133 | 38.1238 | 10.5899
Харківська | ГРС Борки | 9105.6656 | 38.1236 | 10.5899
Харківська | ГРС м. Змiїв | 9105.7372 | 38.1239 | 10.59
Харківська | ГРС с. Н.Бiшкiн | 9106.0477 | 38.1252 | 10.5903
Харківська | ГРС с. Соколове | 9105.6894 | 38.1237 | 10.5899
Начальник Харківського ЛВУМГ |  | Ханикін С.Ю. |  |  | 2019-04-01
Підрозділу підприємства, якому підпорядкована лабораторія |  | прізвище |  | підпис | дата
Завідувач ВХАЛ |  | Крупчицький Д.О. |  |  | 2019-04-01
Лабораторія, де здійснювалось вимірювання газу |  | прізвище |  | підпис | дата
Начальник служби ГВ і М |  | Щербак С.О. |  |  | 2019-04-01
Підрозділу, відповідального за облік газу за маршрутом |  | прізвище |  | підпис | дата