## паспорт
АТ "Укртрансгаз" | [5 empty] | ПАСПОРТ ФІЗИКО-ХІМІЧНИХ ПОКАЗНИКІВ ПРИРОДНОГО ГАЗУ №656 | [18 empty] | Маршрут №656
Філія "УМГ "Харківтрансгаз" | [5 empty] | переданого Миколаївським ЛВУМГ та прийнятого АТ "Херсонгаз" , ТОВ "РІТЕЙЛ ЕНЕРДЖІ", ДП "Укравтогаз", ТОВ "ТЕК "Ітера Україна"
Херсонський п/м Миколаївське ЛВУМГ
Вимірювальна хіміко-аналітична лабораторія
по газопроводах "Мар`ївка-Херсон", "Херсон-Крим"
Свідоцтво № 03-0005/2018 дійсне до 31.10.2021 р. | [20 empty] | за період з 01.03.2019р. по 31.03.2019р.
Число місяця | Компонентний склад, % мол. | [11 empty] | Фізико-хімічні показники газу обчислені на основі компонентного складу, 101,325 кПа | [9 empty] | Температура точки роси вологи (Р = 3.92 МПа), °С | Температура точки роси вуглеводнів, °С | Масова концентрація сірководню, г/м3 | Масова концентрація меркаптанової сірки, г/м3 | Маса механічних домішок, г/м3
[13 empty] | Густина абсолютна, кг/м3,при 20 ºС, | Температура вимірювання/згоряння при 20/25°С
| метан, С1 | етан, С2 | пропан, С3 | ізо-бутан, і-С4 | н-бутан, н-С4 | нео-пентан, нео-С5 | ізо-пентан, і-С5 | н-пентан, н-С5 | гексани та вищі, С6+ | кисень, О2 | азот, N2 | діоксид вуглецю, CО2 |  | Теплота згоряння нижча |  |  | Теплота згоряння вища |  |  | Число Воббе вище
[14 empty] | ккал/м3 | МДж/м3 | кВт⋅год/м3 | ккал/м3 | МДж/м3 | кВт⋅год/м3 | ккал/м3 | МДж/м3 | кВт⋅год/м3
1 | 95.7406 | 2.3227 | 0.7339 | 0.1103 | 0.1174 | 0.0024 | 0.0229 | 0.0164 | 0.0223 | 0.0043 | 0.7162 | 0.1907 | 0.7019 | 8207.1034 | 34.3615 | 9.5449 | 9095.8012 | 38.0823 | 10.5784 | 11915.1143 | 49.8862 | 13.8573 | -19 | -13.5
2 | [13 empty] | 8207.1034 | 34.3615 | 9.5449 | 9095.8012 | 38.0823 | 10.5784 | 11915.1143 | 49.8862 | 13.8573
3 | [13 empty] | 8207.1034 | 34.3615 | 9.5449 | 9095.8012 | 38.0823 | 10.5784 | 11915.1143 | 49.8862 | 13.8573
4 | 95.8915 | 2.2619 | 0.6982 | 0.1065 | 0.1092 | 0.003 | 0.0235 | 0.0157 | 0.0143 | 0.0045 | 0.6909 | 0.1809 | 0.7004 | 8197.1196 | 34.3197 | 9.5333 | 9085.2203 | 38.038 | 10.5661 | 11913.538 | 49.8796 | 13.8554 | -17.8 | -12.2 | <0,0001 | 0,0005
5 | 95.8144 | 2.3246 | 0.7184 | 0.1111 | 0.1072 | 0.0033 | 0.0208 | 0.0135 | 0.0201 | 0.0046 | 0.675 | 0.187 | 0.7012 | 8205.4554 | 34.3546 | 9.5429 | 9094.1771 | 38.0755 | 10.5765 | 11919.2941 | 49.9037 | 13.8621 | -18.2 | -12.5
6 | 95.7544 | 2.3605 | 0.7317 | 0.1094 | 0.1095 | 0.003 | 0.0223 | 0.0151 | 0.0174 | 0.0044 | 0.6802 | 0.192 | 0.7016 | 8208.5604 | 34.3676 | 9.5466 | 9097.4731 | 38.0893 | 10.5804 | 11919.7718 | 49.9057 | 13.8627 | -18.5 | -12.2
7 | 95.7498 | 2.3469 | 0.7279 | 0.1089 | 0.1097 | 0.0025 | 0.0219 | 0.0153 | 0.0199 | 0.0052 | 0.6998 | 0.1921 | 0.7016 | 8206.1241 | 34.3574 | 9.5437 | 9094.7981 | 38.0781 | 10.5773 | 11916.022 | 49.89 | 13.8583 | -18.2 | -12
8 | [13 empty] | 8206.1241 | 34.3574 | 9.5437 | 9094.7981 | 38.0781 | 10.5773 | 11916.022 | 49.89 | 13.8583
9 | [13 empty] | 8206.1241 | 34.3574 | 9.5437 | 9094.7981 | 38.0781 | 10.5773 | 11916.022 | 49.89 | 13.8583
10 | [13 empty] | 8206.1241 | 34.3574 | 9.5437 | 9094.7981 | 38.0781 | 10.5773 | 11916.022 | 49.89 | 13.8583
11 | 95.7642 | 2.3454 | 0.7261 | 0.1101 | 0.1103 | 0.0021 | 0.0221 | 0.0148 | 0.0157 | 0.0051 | 0.6881 | 0.196 | 0.7015 | 8205.2882 | 34.3539 | 9.5428 | 9093.9143 | 38.0744 | 10.5762 | 11916.1653 | 49.8906 | 13.8585 | -16.8 | -11.2
12 | 95.6069 | 2.4303 | 0.7577 | 0.1163 | 0.1175 | 0.0036 | 0.0233 | 0.0161 | 0.0223 | 0.0066 | 0.6938 | 0.2057 | 0.703 | 8218.6635 | 34.4099 | 9.5583 | 9108.1973 | 38.1342 | 10.5928 | 11921.7781 | 49.9141 | 13.865 | -17.1 | -11.4 |  |  | відсутні
13 | 95.7999 | 2.2459 | 0.719 | 0.1118 | 0.1169 | 0.0025 | 0.024 | 0.0169 | 0.0242 | 0.0051 | 0.7448 | 0.1889 | 0.7015 | 8199.4603 | 34.3295 | 9.536 | 9087.5371 | 38.0477 | 10.5688 | 11907.519 | 49.8544 | 13.8484 | -17.4 | -11.5
14 | 95.8001 | 2.3202 | 0.7236 | 0.1105 | 0.1106 | 0.0047 | 0.0218 | 0.0146 | 0.0139 | 0.0046 | 0.6835 | 0.192 | 0.7012 | 8204.1895 | 34.3493 | 9.5415 | 9092.7918 | 38.0697 | 10.5749 | 11916.7624 | 49.8931 | 13.8592 | -17.8 | -12.5
15 | 95.8072 | 2.3056 | 0.7173 | 0.1095 | 0.1104 | 0.002 | 0.0219 | 0.015 | 0.0188 | 0.0057 | 0.6962 | 0.1904 | 0.7012 | 8202.3026 | 34.3414 | 9.5393 | 9090.7138 | 38.061 | 10.5725 | 11914.35 | 49.883 | 13.8564 | -17.6 | -13
16 | [13 empty] | 8202.3026 | 34.3414 | 9.5393 | 9090.7138 | 38.061 | 10.5725 | 11914.35 | 49.883 | 13.8564
17 | [13 empty] | 8202.3026 | 34.3414 | 9.5393 | 9090.7138 | 38.061 | 10.5725 | 11914.35 | 49.883 | 13.8564
18 | 95.5075 | 2.4865 | 0.7787 | 0.1175 | 0.1225 | 0.0019 | 0.0244 | 0.0176 | 0.028 | 0.0056 | 0.6982 | 0.2117 | 0.704 | 8227.1664 | 34.4455 | 9.5682 | 9117.2973 | 38.1723 | 10.6034 | 11925.528 | 49.9298 | 13.8694 | -17.3 | -11.5 | <0,0001 | 0,0011
19 | 95.6368 | 2.3921 | 0.7503 | 0.1143 | 0.1188 | 0.0025 | 0.0234 | 0.0166 | 0.0305 | 0.0057 | 0.705 | 0.204 | 0.703 | 8216.9677 | 34.4028 | 9.5563 | 9106.3582 | 38.1265 | 10.5907 | 11919.8913 | 49.9062 | 13.8628 | -17.7 | -11.7
20 | 95.6591 | 2.4055 | 0.7514 | 0.116 | 0.1155 | 0.0022 | 0.0221 | 0.0147 | 0.0204 | 0.0057 | 0.6815 | 0.2058 | 0.7026 | 8215.4152 | 34.3963 | 9.5545 | 9104.7579 | 38.1198 | 10.5888 | 11921.2766 | 49.912 | 13.8644 | -15.9 | -12
21 | 95.6954 | 2.3618 | 0.741 | 0.1109 | 0.1111 | 0.0015 | 0.0221 | 0.0152 | 0.0153 | 0.005 | 0.7196 | 0.201 | 0.702 | 8205.3837 | 34.3543 | 9.5429 | 9093.9143 | 38.0744 | 10.5762 | 11911.9377 | 49.8729 | 13.8536 | -17 | -14
22 | 95.4028 | 2.3844 | 0.6986 | 0.0953 | 0.1049 | 0.0029 | 0.0219 | 0.0153 | 0.0286 | 0.0059 | 0.9939 | 0.2455 | 0.7035 | 8176.3639 | 34.2328 | 9.5091 | 9061.8373 | 37.9401 | 10.5389 | 11856.7404 | 49.6418 | 13.7894 | -18.83 | -14.1
23 | [13 empty] | 8176.3639 | 34.2328 | 9.5091 | 9061.8373 | 37.9401 | 10.5389 | 11856.7404 | 49.6418 | 13.7894
24 | [13 empty] | 8176.3639 | 34.2328 | 9.5091 | 9061.8373 | 37.9401 | 10.5389 | 11856.7404 | 49.6418 | 13.7894
25 | 95.4679 | 2.3646 | 0.6893 | 0.098 | 0.1047 | 0.002 | 0.0219 | 0.0153 | 0.0232 | 0.0055 | 0.9732 | 0.2344 | 0.7029 | 8175.0742 | 34.2274 | 9.5076 | 9060.5714 | 37.9348 | 10.5374 | 11860.132 | 49.656 | 13.7933 | -18 | -13.9
26 | 95.5419 | 2.3511 | 0.6887 | 0.0984 | 0.1015 | 0.0021 | 0.0205 | 0.0144 | 0.0238 | 0.0053 | 0.923 | 0.2293 | 0.7025 | 8177.7253 | 34.2385 | 9.5107 | 9063.5809 | 37.9474 | 10.5409 | 11868.1333 | 49.6895 | 13.8026 | -19.1 | -14.2
27 | 95.586 | 2.3264 | 0.6736 | 0.0985 | 0.1016 | 0.0018 | 0.0205 | 0.0144 | 0.0216 | 0.0053 | 0.9249 | 0.2254 | 0.702 | 8173.7605 | 34.2219 | 9.5061 | 9059.3294 | 37.9296 | 10.536 | 11866.1748 | 49.6813 | 13.8004 | -18.9 | -13.8
28 | 95.8559 | 2.2228 | 0.6623 | 0.0966 | 0.0984 | 0.0025 | 0.0205 | 0.014 | 0.0155 | 0.0041 | 0.8134 | 0.194 | 0.7001 | 8174.6681 | 34.2257 | 9.5071 | 9060.7625 | 37.9356 | 10.5377 | 11884.3749 | 49.7575 | 13.8215 | -17.6 | -13.8 |  |  | відсутні
29 | 96.0211 | 2.1459 | 0.6598 | 0.1009 | 0.1017 | 0.0028 | 0.0196 | 0.0134 | 0.0225 | 0.0066 | 0.7271 | 0.1786 | 0.6993 | 8180.7348 | 34.2511 | 9.5142 | 9067.5696 | 37.9641 | 10.5456 | 11899.7804 | 49.822 | 13.8394 | -18.9 | -15.2
30 | [13 empty] | 8180.7348 | 34.2511 | 9.5142 | 9067.5696 | 37.9641 | 10.5456 | 11899.7804 | 49.822 | 13.8394
31 | [13 empty] | 8180.7348 | 34.2511 | 9.5142 | 9067.5696 | 37.9641 | 10.5456 | 11899.7804 | 49.822 | 13.8394
Рівень одоризації відповідає чинним нормативним документам | [13 empty] | 8198.5288 | 34.3256 | 9.5349 | 9086.4623 | 38.0432 | 10.5676
Середньозважене значення теплоти згоряння:
| Заступник начальника Миколаївського ЛВУМГ | [8 empty] | Доскоч М.В. | [10 empty] | 2019-04-01
|  | Підрозділу підприємства, якому підпорядкована лабораторія | [8 empty] | прізвище | [5 empty] | підпис |  |  |  | дата
| Завідувач ВХАЛ | [8 empty] | Куманець Л.В. | [10 empty] | 2019-04-01
|  | Лабораторія, де здійснювалось вимірювання газу | [8 empty] | прізвище | [5 empty] | підпис |  |  |  | дата
| Начальник дільниці служби ГВ і М | [8 empty] | Скавронський Є.К. | [10 empty] | 2019-04-01
|  | Підрозділу, відповідального за облік газу за маршрутом | [8 empty] | прізвище | [5 empty] | підпис |  |  |  | дата

## додаток
Додаток до Паспорту фізико-хімічних показників природного газу. Маршрут №656
Область | ГРС, прямий споживач | Cередньозважене значення вищої теплоти згоряння
|  | ккал/м³ | МДж/м³ | кВт*год./м³
Маршрут №656 |  | 9086.4623 | 38.0432 | 10.5676
Херсонська | "Краса Херсонщіни" (Роздільне) | 9087.0595 | 38.0457 | 10.5683
Херсонська | АГНКС Нова Каховка/"Ітера Україна" | 9086.1041 | 38.0417 | 10.5671
Херсонська | Асканія Нова | 0 | 0 | 0
Херсонська | Асканія Нова Тавричанка | 9086.2952 | 38.0425 | 10.5674
Херсонська | Білозерка | 9086.4623 | 38.0432 | 10.5676
Херсонська | Брилівка | 9086.4623 | 38.0432 | 10.5676
Херсонська | Виноградове | 9086.6773 | 38.0441 | 10.5678
Херсонська | ГРС-1 Херсон, АГНКС "Укравтогаз"/РВУ "Харківавтогаз" | 9091.3826 | 38.0638 | 10.5733
Херсонська | ГРС-1 Херсон, АГНКС ТОВ "РІТЕЙЛ ЕНЕРДЖІ" | 9082.593 | 38.027 | 10.5631
Херсонська | ГРС-1 Херсон, місто | 9086.4623 | 38.0432 | 10.5676
Херсонська | ГРС-2 Херсон, АГНКС "Лукойл"/ ПІІ "АМІК Україна" | 0 | 0 | 0
Херсонська | ГРС-2 Херсон, місто | 9086.4623 | 38.0432 | 10.5676
Херсонська | Каланчак | 9086.4623 | 38.0432 | 10.5676
Херсонська | Каховка Коробки | 0 | 0 | 0
Херсонська | Каховка місто | 9086.3668 | 38.0428 | 10.5674
Херсонська | Нова Каховка | 9086.4385 | 38.0431 | 10.5675
Херсонська | Нова Маячка | 9086.6295 | 38.0439 | 10.5678
Херсонська | Нова Олександрівка | 9086.6534 | 38.044 | 10.5678
Херсонська | Обривки | 0 | 0 | 0
Херсонська | Садове | 9086.534 | 38.0435 | 10.5676
Херсонська | Скадовськ | 9086.6295 | 38.0439 | 10.5678
Херсонська | Станіслав | 9086.6057 | 38.0438 | 10.5677
Херсонська | Східне | 9086.7251 | 38.0443 | 10.5679
Херсонська | Хрестівка | 9086.3907 | 38.0429 | 10.5675
Херсонська | Цюрупинськ | 9086.6057 | 38.0438 | 10.5677
Херсонська | Цюрупинськ Гола Пристань | 0 | 0 | 0
Херсонська | Чаплинка | 9086.3668 | 38.0428 | 10.5674
Херсонська | Червоний Чабан | 9086.4146 | 38.043 | 10.5675
Заступник начальника Миколаївського ЛВУМГ |  | Доскоч М.В. |  |  | 2019-04-01
Підрозділу підприємства, якому підпорядкована лабораторія |  | прізвище |  | підпис | дата
Завідувач ВХАЛ |  | Куманець Л.В. |  |  | 2019-04-01
Лабораторія, де здійснювалось вимірювання газу |  | прізвище |  | підпис | дата
Начальник дільниці служби ГВ і М |  | Скавронський Є.К. |  |  | 2019-04-01
Підрозділу, відповідального за облік газу за маршрутом |  | прізвище |  | підпис | дата