## паспорт
АТ "Укртрансгаз" | [5 empty] | ПАСПОРТ ФІЗИКО-ХІМІЧНИХ ПОКАЗНИКІВ ПРИРОДНОГО ГАЗУ №687 | [18 empty] | Маршрут №687
Філія "УМГ "Харківтрансгаз" | [5 empty] | переданого Миколаївським ЛВУМГ та прийнятого АТ "Херсонгаз"
Херсонський п/м Миколаївське ЛВУМГ
Вимірювальна хіміко-аналітична лабораторія
газопроводу- відводу ШДКРІ - Запорізька ДРЕС - Мелітополь
Свідоцтво № 03-0005/2018 дійсне до 31.10.2021 р. | [20 empty] | за період з 01.03.2019р. по 31.03.2019р.
Число місяця | Компонентний склад, % мол. | [11 empty] | Фізико-хімічні показники газу обчислені на основі компонентного складу, 101,325 кПа | [9 empty] | Температура точки роси вологи (Р = 3.92 МПа), °С | Температура точки роси вуглеводнів, °С | Масова концентрація сірководню, г/м3 | Масова концентрація меркаптанової сірки, г/м3 | Маса механічних домішок, г/м3
[13 empty] | Густина абсолютна, кг/м3,при 20 ºС, | Температура вимірювання/згоряння при 20/25°С
| метан, С1 | етан, С2 | пропан, С3 | ізо-бутан, і-С4 | н-бутан, н-С4 | нео-пентан, нео-С5 | ізо-пентан, і-С5 | н-пентан, н-С5 | гексани та вищі, С6+ | кисень, О2 | азот, N2 | діоксид вуглецю, CО2 |  | Теплота згоряння нижча |  |  | Теплота згоряння вища |  |  | Число Воббе вище
[14 empty] | ккал/м3 | МДж/м3 | кВт⋅год/м3 | ккал/м3 | МДж/м3 | кВт⋅год/м3 | ккал/м3 | МДж/м3 | кВт⋅год/м3
1 | 95.9091 | 2.2364 | 0.7028 | 0.1037 | 0.1082 | 0.0015 | 0.0211 | 0.0155 | 0.0177 | 0.0049 | 0.6828 | 0.1963 | 0.7004 | 8195.3283 | 34.3122 | 9.5312 | 9087.37 | 38.047 | 10.5686 | 11916.5235 | 49.8921 | 13.8589 | -18.4 | -13.2
2 | [13 empty] | 8195.3283 | 34.3122 | 9.5312 | 9087.37 | 38.047 | 10.5686 | 11916.5235 | 49.8921 | 13.8589
3 | [13 empty] | 8195.3283 | 34.3122 | 9.5312 | 9087.37 | 38.047 | 10.5686 | 11916.5235 | 49.8921 | 13.8589
4 | 95.8349 | 2.3153 | 0.7123 | 0.1061 | 0.1059 | 0.0014 | 0.0198 | 0.0141 | 0.0141 | 0.0049 | 0.669 | 0.2021 | 0.7008 | 8200.3441 | 34.3332 | 9.537 | 9092.7679 | 38.0696 | 10.5749 | 11920.1301 | 49.9072 | 13.8631 | -17.8 | -12.9
5 | 95.7966 | 2.336 | 0.7228 | 0.1076 | 0.1077 | 0.0016 | 0.0202 | 0.0144 | 0.0141 | 0.0048 | 0.6696 | 0.2046 | 0.7012 | 8203.4968 | 34.3464 | 9.5407 | 9096.1356 | 38.0837 | 10.5788 | 11921.5393 | 49.9131 | 13.8648 | -18.4 | -13.7 | <0,0001 | <0,0002
6 | 95.8523 | 2.2895 | 0.7105 | 0.1061 | 0.1066 | 0.0015 | 0.0203 | 0.0143 | 0.0143 | 0.0049 | 0.6796 | 0.2001 | 0.7007 | 8198.1706 | 34.3241 | 9.5345 | 9090.4272 | 38.0598 | 10.5722 | 11917.9805 | 49.8982 | 13.8606 | -17.7 | -13
7 | 95.7799 | 2.3283 | 0.7233 | 0.1086 | 0.1093 | 0.0014 | 0.0209 | 0.0147 | 0.0146 | 0.005 | 0.6909 | 0.2031 | 0.7013 | 8202.3265 | 34.3415 | 9.5393 | 9094.8219 | 38.0782 | 10.5773 | 11918.7209 | 49.9013 | 13.8615 | -18.2 | -14.1
8 | [13 empty] | 8202.3265 | 34.3415 | 9.5393 | 9094.8219 | 38.0782 | 10.5773 | 11918.7209 | 49.9013 | 13.8615
9 | [13 empty] | 8202.3265 | 34.3415 | 9.5393 | 9094.8219 | 38.0782 | 10.5773 | 11918.7209 | 49.9013 | 13.8615
10 | [13 empty] | 8202.3265 | 34.3415 | 9.5393 | 9094.8219 | 38.0782 | 10.5773 | 11918.7209 | 49.9013 | 13.8615
11 | 95.8064 | 2.3267 | 0.7221 | 0.1081 | 0.1081 | 0.0015 | 0.0205 | 0.0145 | 0.0143 | 0.0049 | 0.6693 | 0.2035 | 0.7011 | 8203.258 | 34.3454 | 9.5404 | 9095.8968 | 38.0827 | 10.5785 | 11921.6109 | 49.9134 | 13.8648 | -17.9 | -12.7
12 | 95.6724 | 2.4044 | 0.748 | 0.1123 | 0.1124 | 0.0016 | 0.0213 | 0.015 | 0.0143 | 0.0051 | 0.6828 | 0.2105 | 0.7022 | 8211.5459 | 34.3801 | 9.55 | 9104.7102 | 38.1196 | 10.5888 | 11923.9039 | 49.923 | 13.8675 | -19 | -15.9 |  |  | відсутні
13 | 95.724 | 2.3478 | 0.7367 | 0.1098 | 0.1114 | 0.0015 | 0.0219 | 0.0152 | 0.0162 | 0.005 | 0.7043 | 0.2063 | 0.7018 | 8205.3837 | 34.3543 | 9.5429 | 9098.0703 | 38.0918 | 10.5811 | 11918.5537 | 49.9006 | 13.8613 | -18.8 | -15.1
14 | 95.7467 | 2.3377 | 0.7294 | 0.11 | 0.1108 | 0.0016 | 0.0213 | 0.015 | 0.0161 | 0.0055 | 0.7017 | 0.2044 | 0.7016 | 8203.8312 | 34.3478 | 9.5411 | 9096.3983 | 38.0848 | 10.5791 | 11918.1477 | 49.8989 | 13.8608 | -17.8 | -13.8
15 | 95.8326 | 2.297 | 0.715 | 0.1075 | 0.1081 | 0.0016 | 0.0209 | 0.0148 | 0.0158 | 0.0049 | 0.6793 | 0.2023 | 0.701 | 8200.3679 | 34.3333 | 9.537 | 9092.7679 | 38.0696 | 10.5749 | 11918.9598 | 49.9023 | 13.8618 | -18.9 | -14.8
16 | [13 empty] | 8200.3679 | 34.3333 | 9.537 | 9092.7679 | 38.0696 | 10.5749 | 11918.9598 | 49.9023 | 13.8618
17 | [13 empty] | 8200.3679 | 34.3333 | 9.537 | 9092.7679 | 38.0696 | 10.5749 | 11918.9598 | 49.9023 | 13.8618
18 | 95.5441 | 2.4821 | 0.7714 | 0.1151 | 0.1179 | 0.0017 | 0.023 | 0.0166 | 0.0184 | 0.005 | 0.6842 | 0.2206 | 0.7034 | 8222.079 | 34.4242 | 9.5623 | 9115.9359 | 38.1666 | 10.6018 | 11928.4181 | 49.9419 | 13.8728 | -19.2 | -13.3
19 | 95.6019 | 2.4462 | 0.7628 | 0.1134 | 0.1151 | 0.0016 | 0.022 | 0.0158 | 0.0169 | 0.005 | 0.6837 | 0.2156 | 0.7029 | 8217.4454 | 34.4048 | 9.5569 | 9111.0157 | 38.146 | 10.5961 | 11926.5312 | 49.934 | 13.8706 | -19.9 | -16.4 | <0,0001 | 0,0014
20 | 95.6386 | 2.4225 | 0.7587 | 0.1121 | 0.1118 | 0.0016 | 0.021 | 0.0149 | 0.0151 | 0.0054 | 0.6822 | 0.2161 | 0.7025 | 8213.6478 | 34.3889 | 9.5525 | 9106.9314 | 38.1289 | 10.5914 | 11924.286 | 49.9246 | 13.8679 | -19.9 | -16.1
21 | 95.5554 | 2.47 | 0.7774 | 0.1149 | 0.1146 | 0.0016 | 0.0213 | 0.015 | 0.0152 | 0.0051 | 0.6889 | 0.2205 | 0.7032 | 8219.2129 | 34.4122 | 9.5589 | 9112.8787 | 38.1538 | 10.5983 | 11926.1968 | 49.9326 | 13.8702 | -20.4 | -16.1
22 | 95.6539 | 2.3933 | 0.7521 | 0.1108 | 0.1117 | 0.0015 | 0.0211 | 0.015 | 0.0154 | 0.0051 | 0.7066 | 0.2135 | 0.7024 | 8209.1097 | 34.3699 | 9.5472 | 9102.0112 | 38.1083 | 10.5856 | 11919.318 | 49.9038 | 13.8622 | -20 | -15.4
23 | [13 empty] | 8209.1097 | 34.3699 | 9.5472 | 9102.0112 | 38.1083 | 10.5856 | 11919.318 | 49.9038 | 13.8622
24 | [13 empty] | 8209.1097 | 34.3699 | 9.5472 | 9102.0112 | 38.1083 | 10.5856 | 11919.318 | 49.9038 | 13.8622
25 | 95.414 | 2.3753 | 0.6872 | 0.096 | 0.1043 | 0.0012 | 0.0204 | 0.0163 | 0.016 | 0.0046 | 1.0204 | 0.2444 | 0.703 | 8168.5298 | 34.2 | 9.5 | 9057.4665 | 37.9218 | 10.5338 | 11855.2357 | 49.6355 | 13.7876 | -20.1 | -15.5
26 | 95.4856 | 2.3678 | 0.6955 | 0.098 | 0.1049 | 0.0012 | 0.0201 | 0.0164 | 0.017 | 0.0046 | 0.9441 | 0.2448 | 0.7028 | 8175.9101 | 34.2309 | 9.5086 | 9065.6111 | 37.9559 | 10.5433 | 11867.99 | 49.6889 | 13.8025 | -19.8 | -16 |  |  | відсутні
27 | 95.2204 | 2.4592 | 0.6818 | 0.0908 | 0.1004 | 0.0012 | 0.0202 | 0.0162 | 0.0151 | 0.0049 | 1.1106 | 0.2792 | 0.7041 | 8161.0778 | 34.1688 | 9.4913 | 9049.083 | 37.8867 | 10.5241 | 11835.0532 | 49.551 | 13.7642 | -19.9 | -15.9
28 | 95.3511 | 2.4062 | 0.681 | 0.0929 | 0.1012 | 0.0012 | 0.0199 | 0.016 | 0.0153 | 0.0049 | 1.052 | 0.2582 | 0.7033 | 8164.5172 | 34.1832 | 9.4953 | 9053.0239 | 37.9032 | 10.5287 | 11847.0194 | 49.6011 | 13.7781 | -23.6 | -16.1
29 | 96.0045 | 2.13 | 0.656 | 0.0983 | 0.1018 | 0.0014 | 0.0193 | 0.0152 | 0.0147 | 0.0045 | 0.757 | 0.1972 | 0.6993 | 8173.235 | 34.2197 | 9.5055 | 9063.4615 | 37.9469 | 10.5408 | 11894.8841 | 49.8015 | 13.8338 | -23.7 | -16.2
30 | [13 empty] | 8173.235 | 34.2197 | 9.5055 | 9063.4615 | 37.9469 | 10.5408 | 11894.8841 | 49.8015 | 13.8338
31 | [13 empty] | 8173.235 | 34.2197 | 9.5055 | 9063.4615 | 37.9469 | 10.5408 | 11894.8841 | 49.8015 | 13.8338
Рівень одоризації відповідає чинним нормативним документам | [13 empty] | 8197.5257 | 34.3214 | 9.5337 | 9089.5435 | 38.0561 | 10.5711
Середньозважене значення теплоти згоряння:
| Заступник начальника Миколаївського ЛВУМГ | [8 empty] | Доскоч М.В. | [10 empty] | 2019-04-01
|  | Підрозділу підприємства, якому підпорядкована лабораторія | [8 empty] | прізвище | [5 empty] | підпис |  |  |  | дата
| Завідувач ВХАЛ | [8 empty] | Куманець Л.В. | [10 empty] | 2019-04-01
|  | Лабораторія, де здійснювалось вимірювання газу | [8 empty] | прізвище | [5 empty] | підпис |  |  |  | дата
| Начальник дільниці служби ГВ і М | [8 empty] | Скавронський Є.К. | [10 empty] | 2019-04-01
|  | Підрозділу, відповідального за облік газу за маршрутом | [8 empty] | прізвище | [5 empty] | підпис |  |  |  | дата

## додаток
Додаток до Паспорту фізико-хімічних показників природного газу. Маршрут №687
Область | ГРС, прямий споживач | Cередньозважене значення вищої теплоти згоряння
|  | ккал/м³ | МДж/м³ | кВт*год./м³
Маршрут №687 |  | 9089.5435 | 38.0561 | 10.5711
Херсонська | В.Рогачик | 9089.5435 | 38.0561 | 10.5711
Заступник начальника Миколаївського ЛВУМГ |  | Доскоч М.В. |  |  | 2019-04-01
Підрозділу підприємства, якому підпорядкована лабораторія |  | прізвище |  | підпис | дата
Завідувач ВХАЛ |  | Куманець Л.В. |  |  | 2019-04-01
Лабораторія, де здійснювалось вимірювання газу |  | прізвище |  | підпис | дата
Начальник дільниці служби ГВ і М |  | Скавронський Є.К. |  |  | 2019-04-01
Підрозділу, відповідального за облік газу за маршрутом |  | прізвище |  | підпис | дата