## паспорт
АТ "Укртрансгаз" | [5 empty] | ПАСПОРТ ФІЗИКО-ХІМІЧНИХ ПОКАЗНИКІВ ПРИРОДНОГО ГАЗУ №688 | [18 empty] | Маршрут №688
Філія "УМГ "Харківтрансгаз" | [5 empty] | переданого Миколаївським ЛВУМГ та прийнятого АТ "Херсонгаз"
Херсонський п/м Миколаївське ЛВУМГ
Вимірювальна хіміко-аналітична лабораторія
по газопроводах "Шебелинка-Дніпро-Кривий Ріг-Ізмаїл" (ШДКРІ), "Шебелинка-Дніпро-Одеса" (ШДО)
Свідоцтво № 03-0005/2018 дійсне до 31.10.2021 р. | [20 empty] | за період з 01.03.2019р. по 31.03.2019р.
Число місяця | Компонентний склад, % мол. | [11 empty] | Фізико-хімічні показники газу обчислені на основі компонентного складу, 101,325 кПа | [9 empty] | Температура точки роси вологи (Р = 3.92 МПа), °С | Температура точки роси вуглеводнів, °С | Масова концентрація сірководню, г/м3 | Масова концентрація меркаптанової сірки, г/м3 | Маса механічних домішок, г/м3
[13 empty] | Густина абсолютна, кг/м3,при 20 ºС, | Температура вимірювання/згоряння при 20/25°С
| метан, С1 | етан, С2 | пропан, С3 | ізо-бутан, і-С4 | н-бутан, н-С4 | нео-пентан, нео-С5 | ізо-пентан, і-С5 | н-пентан, н-С5 | гексани та вищі, С6+ | кисень, О2 | азот, N2 | діоксид вуглецю, CО2 |  | Теплота згоряння нижча |  |  | Теплота згоряння вища |  |  | Число Воббе вище
[14 empty] | ккал/м3 | МДж/м3 | кВт⋅год/м3 | ккал/м3 | МДж/м3 | кВт⋅год/м3 | ккал/м3 | МДж/м3 | кВт⋅год/м3
1 | 95.7291 | 2.3267 | 0.7311 | 0.1094 | 0.1154 | 0.0013 | 0.0225 | 0.0181 | 0.0234 | 0.0027 | 0.7206 | 0.1997 | 0.702 | 8205.933 | 34.3566 | 9.5435 | 9094.5353 | 38.077 | 10.5769 | 11912.6303 | 49.8758 | 13.8544 |  |  |  |  | відсутні
2 | [13 empty] | 8205.933 | 34.3566 | 9.5435 | 9094.5353 | 38.077 | 10.5769 | 11912.6303 | 49.8758 | 13.8544
3 | [13 empty] | 8205.933 | 34.3566 | 9.5435 | 9094.5353 | 38.077 | 10.5769 | 11912.6303 | 49.8758 | 13.8544
4 | 95.84 | 2.3127 | 0.7142 | 0.1079 | 0.1055 | 0.0011 | 0.0189 | 0.0142 | 0.0113 | 0.0026 | 0.6776 | 0.1941 | 0.7007 | 8199.1259 | 34.3281 | 9.5356 | 9087.37 | 38.047 | 10.5686 | 11914.2784 | 49.8827 | 13.8563
5 | 95.8627 | 2.2907 | 0.7115 | 0.1079 | 0.1065 | 0.0011 | 0.0194 | 0.0149 | 0.0127 | 0.0023 | 0.6769 | 0.1934 | 0.7006 | 8198.4572 | 34.3253 | 9.5348 | 9086.6534 | 38.044 | 10.5678 | 11914.0873 | 49.8819 | 13.8561
6 | 95.7986 | 2.3156 | 0.7211 | 0.1093 | 0.11 | 0.0012 | 0.0204 | 0.0157 | 0.014 | 0.0029 | 0.6935 | 0.1976 | 0.7012 | 8201.2994 | 34.3372 | 9.5381 | 9089.639 | 38.0565 | 10.5713 | 11913.1797 | 49.8781 | 13.855 | -18.2 | -16 | <0,0001 | 0,0012
7 | 95.8821 | 2.2708 | 0.7026 | 0.1066 | 0.1062 | 0.0012 | 0.0196 | 0.0151 | 0.0135 | 0.0024 | 0.6861 | 0.1937 | 0.7004 | 8195.4477 | 34.3127 | 9.5313 | 9083.4051 | 38.0304 | 10.564 | 11911.1973 | 49.8698 | 13.8527
8 | [13 empty] | 8195.4477 | 34.3127 | 9.5313 | 9083.4051 | 38.0304 | 10.564 | 11911.1973 | 49.8698 | 13.8527
9 | [13 empty] | 8195.4477 | 34.3127 | 9.5313 | 9083.4051 | 38.0304 | 10.564 | 11911.1973 | 49.8698 | 13.8527
10 | [13 empty] | 8195.4477 | 34.3127 | 9.5313 | 9083.4051 | 38.0304 | 10.564 | 11911.1973 | 49.8698 | 13.8527
11 | 95.7532 | 2.3274 | 0.7318 | 0.1107 | 0.1119 | 0.0012 | 0.0212 | 0.0164 | 0.0157 | 0.0024 | 0.7049 | 0.2031 | 0.7016 | 8203.5446 | 34.3466 | 9.5407 | 9092.0036 | 38.0664 | 10.574 | 11912.4393 | 49.875 | 13.8542
12 | 95.7676 | 2.2967 | 0.7217 | 0.1094 | 0.1111 | 0.0012 | 0.0209 | 0.0163 | 0.0155 | 0.0028 | 0.7371 | 0.1997 | 0.7014 | 8197.454 | 34.3211 | 9.5336 | 9085.3875 | 38.0387 | 10.5663 | 11905.7277 | 49.8469 | 13.8464
13 | 95.7242 | 2.3565 | 0.7396 | 0.1124 | 0.1122 | 0.0012 | 0.0208 | 0.0159 | 0.0138 | 0.0026 | 0.6988 | 0.2019 | 0.7018 | 8206.4824 | 34.3589 | 9.5441 | 9095.1563 | 38.0796 | 10.5777 | 11915.0427 | 49.8859 | 13.8572 | -17.6 | -15 | <0,0001 | <0,0002
14 | 95.7301 | 2.3401 | 0.7399 | 0.1121 | 0.1164 | 0.0013 | 0.0223 | 0.0172 | 0.0155 | 0.0031 | 0.7014 | 0.2007 | 0.7019 | 8207.2706 | 34.3622 | 9.5451 | 9095.9923 | 38.0831 | 10.5786 | 11915.3532 | 49.8872 | 13.8576
15 | 95.4067 | 2.5068 | 0.82 | 0.1218 | 0.1366 | 0.0013 | 0.0273 | 0.0222 | 0.0203 | 0.003 | 0.7187 | 0.2153 | 0.705 | 8234.5946 | 34.4766 | 9.5768 | 9125.1793 | 38.2053 | 10.6126 | 11927.4388 | 49.9378 | 13.8716
16 | [13 empty] | 8234.5946 | 34.4766 | 9.5768 | 9125.1793 | 38.2053 | 10.6126 | 11927.4388 | 49.9378 | 13.8716
17 | [13 empty] | 8234.5946 | 34.4766 | 9.5768 | 9125.1793 | 38.2053 | 10.6126 | 11927.4388 | 49.9378 | 13.8716
18 | 95.697 | 2.382 | 0.7481 | 0.1121 | 0.112 | 0.0012 | 0.0207 | 0.0159 | 0.0155 | 0.0022 | 0.6833 | 0.2101 | 0.7021 | 8210.1367 | 34.3742 | 9.5484 | 9099.0973 | 38.0961 | 10.5823 | 11917.6461 | 49.8968 | 13.8602
19 | 95.5875 | 2.4343 | 0.7689 | 0.1145 | 0.115 | 0.0012 | 0.0212 | 0.0162 | 0.0146 | 0.0026 | 0.7061 | 0.218 | 0.703 | 8214.4121 | 34.3921 | 9.5534 | 9103.5637 | 38.1148 | 10.5874 | 11916.3325 | 49.8913 | 13.8587 | -16.8 | -11.7 | <0,0001 | 0,0018
20 | 95.6855 | 2.3651 | 0.7369 | 0.1104 | 0.1112 | 0.0012 | 0.0206 | 0.016 | 0.0152 | 0.0029 | 0.724 | 0.211 | 0.702 | 8203.7357 | 34.3474 | 9.5409 | 9092.123 | 38.0669 | 10.5741 | 11909.0715 | 49.8609 | 13.8503
21 | 95.4814 | 2.3863 | 0.7036 | 0.1002 | 0.1062 | 0.001 | 0.0197 | 0.0156 | 0.0158 | 0.0027 | 0.9426 | 0.2247 | 0.7027 | 8179.3973 | 34.2455 | 9.5126 | 9065.3245 | 37.9547 | 10.543 | 11868.0856 | 49.6893 | 13.8026
22 | 95.8427 | 2.2313 | 0.6766 | 0.0997 | 0.1001 | 0.0011 | 0.0185 | 0.0143 | 0.0125 | 0.0028 | 0.8005 | 0.1999 | 0.7002 | 8176.8416 | 34.2348 | 9.5097 | 9063.1032 | 37.9454 | 10.5404 | 11886.2856 | 49.7655 | 13.8238
23 | [13 empty] | 8176.8416 | 34.2348 | 9.5097 | 9063.1032 | 37.9454 | 10.5404 | 11886.2856 | 49.7655 | 13.8238
24 | [13 empty] | 8176.8416 | 34.2348 | 9.5097 | 9063.1032 | 37.9454 | 10.5404 | 11886.2856 | 49.7655 | 13.8238
25 | 95.5786 | 2.3211 | 0.6734 | 0.0944 | 0.0985 | 0.001 | 0.0189 | 0.0149 | 0.0146 | 0.0029 | 0.9465 | 0.2351 | 0.7018 | 8167.1445 | 34.1942 | 9.4984 | 9052.1641 | 37.8996 | 10.5277 | 11858.484 | 49.6491 | 13.7914
26 | 95.6654 | 2.2966 | 0.6722 | 0.0955 | 0.0978 | 0.001 | 0.0185 | 0.0144 | 0.0133 | 0.003 | 0.8991 | 0.2231 | 0.7012 | 8169.6762 | 34.2048 | 9.5013 | 9055.0541 | 37.9117 | 10.531 | 11867.2257 | 49.6857 | 13.8016
27 | 95.9263 | 2.1952 | 0.6641 | 0.098 | 0.0985 | 0.0011 | 0.0183 | 0.014 | 0.0126 | 0.0025 | 0.7739 | 0.1954 | 0.6996 | 8174.8114 | 34.2263 | 9.5073 | 9061.0491 | 37.9368 | 10.538 | 11888.7696 | 49.7759 | 13.8266 | -16.5 | -14 | <0,0001 | 0,0020
28 | 96.0349 | 2.1528 | 0.6619 | 0.0998 | 0.0993 | 0.0011 | 0.0183 | 0.014 | 0.0122 | 0.0025 | 0.719 | 0.1842 | 0.699 | 8177.5582 | 34.2378 | 9.5105 | 9064.178 | 37.9499 | 10.5416 | 11898.3712 | 49.8161 | 13.8378
29 | 95.9735 | 2.1849 | 0.6687 | 0.1011 | 0.1009 | 0.0011 | 0.0187 | 0.0143 | 0.0128 | 0.0027 | 0.7351 | 0.1862 | 0.6994 | 8179.8511 | 34.2474 | 9.5132 | 9066.5665 | 37.9599 | 10.5444 | 11897.6069 | 49.8129 | 13.8369 |  |  |  |  | відсутні
30 | [13 empty] | 8179.8511 | 34.2474 | 9.5132 | 9066.5665 | 37.9599 | 10.5444 | 11897.6069 | 49.8129 | 13.8369
31 | [13 empty] | 8179.8511 | 34.2474 | 9.5132 | 9066.5665 | 37.9599 | 10.5444 | 11897.6069 | 49.8129 | 13.8369
Рівень одоризації відповідає чинним нормативним документам | [13 empty] | 8197.6929 | 34.3221 | 9.5339 | 9085.6264 | 38.0397 | 10.5666
Середньозважене значення теплоти згоряння:
| Заступник начальника Миколаївського ЛВУМГ | [8 empty] | Доскоч М.В. | [10 empty] | 2019-04-01
|  | Підрозділу підприємства, якому підпорядкована лабораторія | [8 empty] | прізвище | [5 empty] | підпис |  |  |  | дата
| Завідувач ВХАЛ | [8 empty] | Куманець Л.В. | [10 empty] | 2019-04-01
|  | Лабораторія, де здійснювалось вимірювання газу | [8 empty] | прізвище | [5 empty] | підпис |  |  |  | дата
| Начальник дільниці служби ГВ і М | [8 empty] | Скавронський Є.К. | [10 empty] | 2019-04-01
|  | Підрозділу, відповідального за облік газу за маршрутом | [8 empty] | прізвище | [5 empty] | підпис |  |  |  | дата

## додаток
Додаток до Паспорту фізико-хімічних показників природного газу. Маршрут №688
Область | ГРС, прямий споживач | Cередньозважене значення вищої теплоти згоряння
|  | ккал/м³ | МДж/м³ | кВт*год./м³
Маршрут №688 |  | 9085.6264 | 38.0397 | 10.5666
Херсонська | В. Олександрівка | 9085.6742 | 38.0399 | 10.5666
Херсонська | Кочубеївка | 9085.3159 | 38.0384 | 10.5662
Заступник начальника Миколаївського ЛВУМГ |  | Доскоч М.В. |  |  | 2019-04-01
Підрозділу підприємства, якому підпорядкована лабораторія |  | прізвище |  | підпис | дата
Завідувач ВХАЛ |  | Куманець Л.В. |  |  | 2019-04-01
Лабораторія, де здійснювалось вимірювання газу |  | прізвище |  | підпис | дата
Начальник дільниці служби ГВ і М |  | Скавронський Є.К. |  |  | 2019-04-01
Підрозділу, відповідального за облік газу за маршрутом |  | прізвище |  | підпис | дата