## паспорт
АТ "Укртрансгаз" | [5 empty] | ПАСПОРТ ФІЗИКО-ХІМІЧНИХ ПОКАЗНИКІВ ПРИРОДНОГО ГАЗУ №12 | [18 empty] | Маршрут №12
Філія "УМГ "Київтрансгаз" | [5 empty] | переданого Бердичівським ЛВУМГ та прийнятого ПАТ "Хмельницькгаз"
Красилівський п/м Бердичівське ЛВУМГ
Вимірювальна хіміко-аналітична лабораторія
по газопроводу КЗУ-2
Свідоцтво № 27"Ч"-17 чинно до 10.02.2020 р. | [20 empty] | за період з 01.03.2019р. по 31.03.2019р.
Число місяця | Компонентний склад, % мол. | [11 empty] | Фізико-хімічні показники газу обчислені на основі компонентного складу, 101,325 кПа | [9 empty] | Температура точки роси вологи (Р = 3.92 МПа), °С | Температура точки роси вуглеводнів, °С | Масова концентрація сірководню, г/м3 | Масова концентрація меркаптанової сірки, г/м3 | Маса механічних домішок, г/м3
[13 empty] | Густина абсолютна, кг/м3,при 20 ºС, | Температура вимірювання/згоряння при 20/25°С
| метан, С1 | етан, С2 | пропан, С3 | ізо-бутан, і-С4 | н-бутан, н-С4 | нео-пентан, нео-С5 | ізо-пентан, і-С5 | н-пентан, н-С5 | гексани та вищі, С6+ | кисень, О2 | азот, N2 | діоксид вуглецю, CО2 |  | Теплота згоряння нижча |  |  | Теплота згоряння вища |  |  | Число Воббе вище
[14 empty] | ккал/м3 | МДж/м3 | кВт⋅год/м3 | ккал/м3 | МДж/м3 | кВт⋅год/м3 | ккал/м3 | МДж/м3 | кВт⋅год/м3
1 | [13 empty] | 8229.5549 | 34.4555 | 9.571 | 9116.0553 | 38.1671 | 10.602 | 11578.27 | 48.4759 | 13.4655
2 | [13 empty] | 8229.5549 | 34.4555 | 9.571 | 9116.0553 | 38.1671 | 10.602 | 11578.27 | 48.4759 | 13.4655
3 | [13 empty] | 8229.5549 | 34.4555 | 9.571 | 9116.0553 | 38.1671 | 10.602 | 11578.27 | 48.4759 | 13.4655
4 | [13 empty] | 8229.5549 | 34.4555 | 9.571 | 9116.0553 | 38.1671 | 10.602 | 11578.27 | 48.4759 | 13.4655
5 | 89.8203 | 4.8976 | 1.0661 | 0.1177 | 0.1825 | 0.004 | 0.047 | 0.0367 | 0.0527 | 0.0068 | 1.6747 | 2.0435 | 0.7508 | 8215.8452 | 34.3981 | 9.555 | 9100.3632 | 38.1014 | 10.5837 | 11526.0344 | 48.2572 | 13.4048 | -15.9 | -16
6 | [13 empty] | 8215.8452 | 34.3981 | 9.555 | 9100.3632 | 38.1014 | 10.5837 | 11526.0344 | 48.2572 | 13.4048
7 | [13 empty] | 8215.8452 | 34.3981 | 9.555 | 9100.3632 | 38.1014 | 10.5837 | 11526.0344 | 48.2572 | 13.4048
8 | [13 empty] | 8215.8452 | 34.3981 | 9.555 | 9100.3632 | 38.1014 | 10.5837 | 11526.0344 | 48.2572 | 13.4048
9 | [13 empty] | 8215.8452 | 34.3981 | 9.555 | 9100.3632 | 38.1014 | 10.5837 | 11526.0344 | 48.2572 | 13.4048
10 | [13 empty] | 8215.8452 | 34.3981 | 9.555 | 9100.3632 | 38.1014 | 10.5837 | 11526.0344 | 48.2572 | 13.4048
11 | 89.4585 | 5.048 | 1.0889 | 0.1189 | 0.1874 | 0.0041 | 0.0486 | 0.0383 | 0.0569 | 0.0084 | 1.7593 | 2.1826 | 0.7541 | 8217.3738 | 34.4045 | 9.5568 | 9101.438 | 38.1059 | 10.585 | 11502.4364 | 48.1584 | 13.3773 | -15.1 | -14.5
12 | [13 empty] | 8217.3738 | 34.4045 | 9.5568 | 9101.438 | 38.1059 | 10.585 | 11502.4364 | 48.1584 | 13.3773
13 | [13 empty] | 8217.3738 | 34.4045 | 9.5568 | 9101.438 | 38.1059 | 10.585 | 11502.4364 | 48.1584 | 13.3773
14 | [13 empty] | 8217.3738 | 34.4045 | 9.5568 | 9101.438 | 38.1059 | 10.585 | 11502.4364 | 48.1584 | 13.3773
15 | [13 empty] | 8217.3738 | 34.4045 | 9.5568 | 9101.438 | 38.1059 | 10.585 | 11502.4364 | 48.1584 | 13.3773
16 | [13 empty] | 8217.3738 | 34.4045 | 9.5568 | 9101.438 | 38.1059 | 10.585 | 11502.4364 | 48.1584 | 13.3773
17 | [13 empty] | 8217.3738 | 34.4045 | 9.5568 | 9101.438 | 38.1059 | 10.585 | 11502.4364 | 48.1584 | 13.3773
18 | 89.46 | 5.0531 | 1.0765 | 0.117 | 0.1837 | 0.0041 | 0.0476 | 0.0375 | 0.053 | 0.0068 | 1.721 | 2.2396 | 0.7542 | 8212.143 | 34.3826 | 9.5507 | 9095.7773 | 38.0822 | 10.5784 | 11494.5545 | 48.1254 | 13.3682 | -15.2 | -14.7
19 | [13 empty] | 8212.143 | 34.3826 | 9.5507 | 9095.7773 | 38.0822 | 10.5784 | 11494.5545 | 48.1254 | 13.3682
20 | [13 empty] | 8212.143 | 34.3826 | 9.5507 | 9095.7773 | 38.0822 | 10.5784 | 11494.5545 | 48.1254 | 13.3682
21 | [13 empty] | 8212.143 | 34.3826 | 9.5507 | 9095.7773 | 38.0822 | 10.5784 | 11494.5545 | 48.1254 | 13.3682
22 | [13 empty] | 8212.143 | 34.3826 | 9.5507 | 9095.7773 | 38.0822 | 10.5784 | 11494.5545 | 48.1254 | 13.3682
23 | [13 empty] | 8212.143 | 34.3826 | 9.5507 | 9095.7773 | 38.0822 | 10.5784 | 11494.5545 | 48.1254 | 13.3682
24 | [13 empty] | 8212.143 | 34.3826 | 9.5507 | 9095.7773 | 38.0822 | 10.5784 | 11494.5545 | 48.1254 | 13.3682
25 | 89.4279 | 5.0886 | 1.1108 | 0.121 | 0.1915 | 0.0041 | 0.0486 | 0.0383 | 0.055 | 0.0087 | 1.809 | 2.0966 | 0.7539 | 8225.9961 | 34.4406 | 9.5668 | 9110.8007 | 38.1451 | 10.5959 | 11515.8595 | 48.2146 | 13.3929 | -17 | -17 | 0.0002 | 0.0007 | 0.0008
26 | [13 empty] | 8225.9961 | 34.4406 | 9.5668 | 9110.8007 | 38.1451 | 10.5959 | 11515.8595 | 48.2146 | 13.3929
27 | [13 empty] | 8225.9961 | 34.4406 | 9.5668 | 9110.8007 | 38.1451 | 10.5959 | 11515.8595 | 48.2146 | 13.3929
28 | [13 empty] | 8225.9961 | 34.4406 | 9.5668 | 9110.8007 | 38.1451 | 10.5959 | 11515.8595 | 48.2146 | 13.3929
29 | [13 empty] | 8225.9961 | 34.4406 | 9.5668 | 9110.8007 | 38.1451 | 10.5959 | 11515.8595 | 48.2146 | 13.3929
30 | [13 empty] | 8225.9961 | 34.4406 | 9.5668 | 9110.8007 | 38.1451 | 10.5959 | 11515.8595 | 48.2146 | 13.3929
31 | [13 empty] | 8225.9961 | 34.4406 | 9.5668 | 9110.8007 | 38.1451 | 10.5959 | 11515.8595 | 48.2146 | 13.3929
Рівень одоризації відповідає чинним нормативним документам | [13 empty] | 8220.4071 | 34.4172 | 9.5603 | 9105.1879 | 38.1216 | 10.5893
Середньозважене значення теплоти згоряння:
| Начальник Бердичівського ЛВУ МГ | [8 empty] | Лохман В.В. | [10 empty] | .04.2019
|  | Підрозділу підприємства, якому підпорядкована лабораторія | [8 empty] | прізвище | [5 empty] | підпис |  |  |  | дата
| Завідувач ВХАЛ | [8 empty] | Пілецька С.А. | [10 empty] | .04.2019
|  | Лабораторія, де здійснювалось вимірювання газу | [8 empty] | прізвище | [5 empty] | підпис |  |  |  | дата
| Начальник дільниці служби ГВ і М | [8 empty] | Мягкий С.В. | [10 empty] | .04.2019
|  | Підрозділу, відповідального за облік газу за маршрутом | [8 empty] | прізвище | [5 empty] | підпис |  |  |  | дата

## додаток
Додаток до Паспорту фізико-хімічних показників природного газу. Маршрут №12
Область | ГРС, прямий споживач | Cередньозважене значення вищої теплоти згоряння
|  | ккал/м³ | МДж/м³ | кВт*год./м³
Маршрут №12 |  | 9105.1879 | 38.1216 | 10.5893
Хмельницька | Цимбалівка | 9105.1879 | 38.1216 | 10.5893
Начальник Бердичівського ЛВУ МГ |  | Лохман В.В. |  |  | .04.2019
Підрозділу підприємства, якому підпорядкована лабораторія |  | прізвище |  | підпис | дата
Завідувач ВХАЛ |  | Пілецька С.А. |  |  | .04.2019
Лабораторія, де здійснювалось вимірювання газу |  | прізвище |  | підпис | дата
Начальник дільниці служби ГВ і М |  | Мягкий С.В. |  |  | .04.2019
Підрозділу, відповідального за облік газу за маршрутом |  | прізвище |  | підпис | дата