## паспорт
АТ "Укртрансгаз" | [5 empty] | ПАСПОРТ ФІЗИКО-ХІМІЧНИХ ПОКАЗНИКІВ ПРИРОДНОГО ГАЗУ №231 | [18 empty] | Маршрут №231
Філія "УМГ "Прикарпаттрансгаз" | [5 empty] | переданого Рівненським ЛВУМГ та прийнятого ПАТ "Житомиргаз", ПАТ "Хмельницькгаз", ПАТ "Шепетівкагаз", ПАТ "Рівнегаз", ТОВ "Церсаніт-Інвест", ТОВ "Трансгаз"
Новоград-Волинський п/м Рівненське ЛВУМГ
Вимірювальна хіміко-аналітична лабораторія
по газопроводу "Торжок-Долина"
Свідоцтво № 049/2018 чинне до 18.12.2021 р. | [20 empty] | за період з 01.03.2019р. по 31.03.2019р.
Число місяця | Компонентний склад, % мол. | [11 empty] | Фізико-хімічні показники газу обчислені на основі компонентного складу, 101,325 кПа | [9 empty] | Температура точки роси вологи (Р = 3.92 МПа), °С | Температура точки роси вуглеводнів, °С | Масова концентрація сірководню, г/м3 | Масова концентрація меркаптанової сірки, г/м3 | Маса механічних домішок, г/м3
[13 empty] | Густина абсолютна, кг/м3,при 20 ºС, | Температура вимірювання/згоряння при 20/25°С
| метан, С1 | етан, С2 | пропан, С3 | ізо-бутан, і-С4 | н-бутан, н-С4 | нео-пентан, нео-С5 | ізо-пентан, і-С5 | н-пентан, н-С5 | гексани та вищі, С6+ | кисень, О2 | азот, N2 | діоксид вуглецю, CО2 |  | Теплота згоряння нижча |  |  | Теплота згоряння вища |  |  | Число Воббе вище
[14 empty] | ккал/м3 | МДж/м3 | кВт⋅год/м3 | ккал/м3 | МДж/м3 | кВт⋅год/м3 | ккал/м3 | МДж/м3 | кВт⋅год/м3
1 | [12 empty] | 0.7436 | 8266.4566 | 34.61 | 9.6139 | 9159.7403 | 38.35 | 10.6528 | 11658.0684 | 48.81 | 13.5583
2 | [12 empty] | 0.7436 | 8266.4566 | 34.61 | 9.6139 | 9159.7403 | 38.35 | 10.6528 | 11658.0684 | 48.81 | 13.5583
3 | [12 empty] | 0.7436 | 8266.4566 | 34.61 | 9.6139 | 9159.7403 | 38.35 | 10.6528 | 11658.0684 | 48.81 | 13.5583
4 | [12 empty] | 0.7436 | 8266.4566 | 34.61 | 9.6139 | 9159.7403 | 38.35 | 10.6528 | 11658.0684 | 48.81 | 13.5583
5 | 91.077 | 4.675 | 1.053 | 0.12 | 0.178 | 0.004 | 0.045 | 0.034 | 0.037 | 0.006 | 0.72 | 2.051 | 0.7436 | 8268.8451 | 34.62 | 9.6167 | 9162.1287 | 38.36 | 10.6556 | 11660.4568 | 48.82 | 13.5611 | -9.8 | -7.4
6 | [12 empty] | 0.7436 | 8268.8451 | 34.62 | 9.6167 | 9162.1287 | 38.36 | 10.6556 | 11660.4568 | 48.82 | 13.5611
7 | [12 empty] | 0.7436 | 8268.8451 | 34.62 | 9.6167 | 9162.1287 | 38.36 | 10.6556 | 11660.4568 | 48.82 | 13.5611
8 | [12 empty] | 0.7436 | 8268.8451 | 34.62 | 9.6167 | 9162.1287 | 38.36 | 10.6556 | 11660.4568 | 48.82 | 13.5611
9 | [12 empty] | 0.7436 | 8268.8451 | 34.62 | 9.6167 | 9162.1287 | 38.36 | 10.6556 | 11660.4568 | 48.82 | 13.5611
10 | [12 empty] | 0.7436 | 8268.8451 | 34.62 | 9.6167 | 9162.1287 | 38.36 | 10.6556 | 11660.4568 | 48.82 | 13.5611
11 | [12 empty] | 0.7436 | 8268.8451 | 34.62 | 9.6167 | 9162.1287 | 38.36 | 10.6556 | 11660.4568 | 48.82 | 13.5611
12 | 90.919 | 4.737 | 1.087 | 0.125 | 0.189 | 0.004 | 0.048 | 0.037 | 0.038 | 0.006 | 0.715 | 2.095 | 0.7454 | 8278.3989 | 34.66 | 9.6278 | 9171.6826 | 38.4 | 10.6667 | 11660.4568 | 48.82 | 13.5611 | -10.3 | -8.5
13 | [12 empty] | 0.7454 | 8278.3989 | 34.66 | 9.6278 | 9171.6826 | 38.4 | 10.6667 | 11660.4568 | 48.82 | 13.5611
14 | [12 empty] | 0.7454 | 8278.3989 | 34.66 | 9.6278 | 9171.6826 | 38.4 | 10.6667 | 11660.4568 | 48.82 | 13.5611
15 | [12 empty] | 0.7454 | 8278.3989 | 34.66 | 9.6278 | 9171.6826 | 38.4 | 10.6667 | 11660.4568 | 48.82 | 13.5611
16 | [12 empty] | 0.7454 | 8278.3989 | 34.66 | 9.6278 | 9171.6826 | 38.4 | 10.6667 | 11660.4568 | 48.82 | 13.5611
17 | [12 empty] | 0.7454 | 8278.3989 | 34.66 | 9.6278 | 9171.6826 | 38.4 | 10.6667 | 11660.4568 | 48.82 | 13.5611
18 | [12 empty] | 0.7454 | 8278.3989 | 34.66 | 9.6278 | 9171.6826 | 38.4 | 10.6667 | 11660.4568 | 48.82 | 13.5611
19 | 91.613 | 4.436 | 1.017 | 0.119 | 0.171 | 0.004 | 0.043 | 0.032 | 0.033 | 0.005 | 0.632 | 1.895 | 0.7392 | 8264.0681 | 34.6 | 9.6111 | 9157.3518 | 38.34 | 10.65 | 11691.5068 | 48.95 | 13.5972 | -11 | -8.9
20 | [12 empty] | 0.7392 | 8264.0681 | 34.6 | 9.6111 | 9157.3518 | 38.34 | 10.65 | 11691.5068 | 48.95 | 13.5972
21 | [12 empty] | 0.7392 | 8264.0681 | 34.6 | 9.6111 | 9157.3518 | 38.34 | 10.65 | 11691.5068 | 48.95 | 13.5972 |  |  |  |  | не виявл.
22 | [12 empty] | 0.7392 | 8264.0681 | 34.6 | 9.6111 | 9157.3518 | 38.34 | 10.65 | 11691.5068 | 48.95 | 13.5972
23 | [12 empty] | 0.7392 | 8264.0681 | 34.6 | 9.6111 | 9157.3518 | 38.34 | 10.65 | 11691.5068 | 48.95 | 13.5972
24 | [12 empty] | 0.7392 | 8264.0681 | 34.6 | 9.6111 | 9157.3518 | 38.34 | 10.65 | 11691.5068 | 48.95 | 13.5972
25 | [12 empty] | 0.7392 | 8264.0681 | 34.6 | 9.6111 | 9157.3518 | 38.34 | 10.65 | 11691.5068 | 48.95 | 13.5972
26 | 96.175 | 2.269 | 0.682 | 0.104 | 0.111 | 0.002 | 0.023 | 0.016 | 0.007 | 0.005 | 0.274 | 0.332 | 0.6995 | 8211.522 | 34.38 | 9.55 | 9107.1942 | 38.13 | 10.5917 | 11949.4604 | 50.03 | 13.8972 | -17.8 | -15.7
27 | [12 empty] | 0.6995 | 8211.522 | 34.38 | 9.55 | 9107.1942 | 38.13 | 10.5917 | 11949.4604 | 50.03 | 13.8972
28 | [12 empty] | 0.6995 | 8211.522 | 34.38 | 9.55 | 9107.1942 | 38.13 | 10.5917 | 11949.4604 | 50.03 | 13.8972 |  |  | < 0,0001 | < 0,0002
29 | [12 empty] | 0.6995 | 8211.522 | 34.38 | 9.55 | 9107.1942 | 38.13 | 10.5917 | 11949.4604 | 50.03 | 13.8972
30 | [12 empty] | 0.6995 | 8211.522 | 34.38 | 9.55 | 9107.1942 | 38.13 | 10.5917 | 11949.4604 | 50.03 | 13.8972
31 | [12 empty] | 0.6995 | 8211.522 | 34.38 | 9.55 | 9107.1942 | 38.13 | 10.5917 | 11949.4604 | 50.03 | 13.8972
Рівень одоризації відповідає чинним нормативним документам | [13 empty] | 8259.4584 | 34.5807 | 9.6058 | 9153.1481 | 38.3224 | 10.6451
Середньозважене значення теплоти згоряння:
| Начальник Рівненського ЛВУМГ | [8 empty] | Олійник І. Я. | [9 empty] | 01. 04. 2019 р.
|  | Підрозділу підприємства, якому підпорядкована лабораторія | [8 empty] | прізвище | [5 empty] | підпис |  |  |  | дата
| Хімік ВХАЛ | [8 empty] | Пилькевич І. Ф. | [9 empty] | 01. 04. 2019р.
|  | Лабораторія, де здійснювалось вимірювання газу | [8 empty] | прізвище | [5 empty] | підпис |  |  |  | дата
| Інженер з метрології 1 категорії | [8 empty] | Корнійчук Ю. А. | [9 empty] | 01. 04. 2019р.
|  | Підрозділу, відповідального за облік газу за маршрутом | [8 empty] | прізвище | [5 empty] | підпис |  |  |  | дата

## додаток
Додаток до Паспорту фізико-хімічних показників природного газу. Маршрут №231
Область | ГРС, прямий споживач | Cередньозважене значення вищої теплоти згоряння
|  | ккал/м³ | МДж/м³ | кВт*год./м³
Маршрут №231 |  | 9153.1481 | 38.3224 | 10.6451
Житомирська | Ємільчине | 9153.6497 | 38.3245 | 10.6457
Житомирська | Ігнатпіль | 9152.9809 | 38.3217 | 10.6449
Житомирська | АГНКС ТОВ СВ Трансгаз | 9150.4253 | 38.311 | 10.6419
Житомирська | Бучмани | 9153.7691 | 38.325 | 10.6458
Житомирська | Городниця | 9153.578 | 38.3242 | 10.6456
Житомирська | Десятини | 9153.9602 | 38.3258 | 10.6461
Житомирська | Коростень | 9153.2675 | 38.3229 | 10.6453
Житомирська | Кулеші | 9154.2229 | 38.3269 | 10.6464
Житомирська | Лугіни | 9153.4586 | 38.3237 | 10.6455
Житомирська | Нові Веледники | 9153.9124 | 38.3256 | 10.646
Житомирська | Новоград-Волинський | 9153.172 | 38.3225 | 10.6451
Житомирська | Овруч | 9153.6736 | 38.3246 | 10.6457
Житомирська | Олевськ | 9153.793 | 38.3251 | 10.6459
Житомирська | Першотравневе | 9153.8885 | 38.3255 | 10.646
Житомирська | Симаківка | 9153.172 | 38.3225 | 10.6451
Житомирська | Симони | 9151.3807 | 38.315 | 10.6431
Житомирська | ТОВ "Церсанiт-Iнвест" Житомир. обл. | 9152.5271 | 38.3198 | 10.6444
Житомирська | Ходаки | 9152.2166 | 38.3185 | 10.644
Житомирська | Чижівка | 9153.4347 | 38.3236 | 10.6454
Рівненська | Корець | 9152.6943 | 38.3205 | 10.6446
Хмельницька | Корчик | 9153.3392 | 38.3232 | 10.6453
Хмельницька | Міньківці | 9153.4586 | 38.3237 | 10.6455
Хмельницька | Манятин | 9153.6736 | 38.3246 | 10.6457
Хмельницька | Михайлючка | 9154.1274 | 38.3265 | 10.6463
Начальник Рівненського ЛВУМГ |  | Олійник І. Я. |  |  | 2019-04-01
Підрозділу підприємства, якому підпорядкована лабораторія |  | прізвище |  | підпис | дата
Хімік ВХАЛ |  | Пилькевич І. Ф. |  |  | 2019-04-01
Лабораторія, де здійснювалось вимірювання газу |  | прізвище |  | підпис | дата
Інженер з метрології 1 категорії |  | Корнійчук Ю. А. |  |  | 2019-04-01
Підрозділу, відповідального за облік газу за маршрутом |  | прізвище |  | підпис | дата