## паспорт
АТ "Укртрансгаз" | [5 empty] | ПАСПОРТ ФІЗИКО-ХІМІЧНИХ ПОКАЗНИКІВ ПРИРОДНОГО ГАЗУ №804 | [18 empty] | Маршрут №804
Філія "УМГ "Черкаситрансгаз" | [5 empty] | переданого Барським ЛВУМГ та прийнятого ПАТ "Хмельницькгаз"
Гусятинський п/м Барське ЛВУМГ
Вимірювальна хіміко-аналітична лабораторія
по газопроводу "Прогрес"
Свідоцтво № РХ-0089/18 від 06.06.18р. чинне до 05.06.21 р. | [20 empty] | за період з 01.03.2019р. по 31.03.2019р.
Число місяця | Компонентний склад, % мол. | [11 empty] | Фізико-хімічні показники газу обчислені на основі компонентного складу, 101,325 кПа | [9 empty] | Температура точки роси вологи (Р = 3.92 МПа), °С | Температура точки роси вуглеводнів, °С | Масова концентрація сірководню, г/м3 | Масова концентрація меркаптанової сірки, г/м3 | Маса механічних домішок, г/м3
[13 empty] | Густина абсолютна, кг/м3,при 20 ºС, | Температура вимірювання/згоряння при 20/25°С
| метан, С1 | етан, С2 | пропан, С3 | ізо-бутан, і-С4 | н-бутан, н-С4 | нео-пентан, нео-С5 | ізо-пентан, і-С5 | н-пентан, н-С5 | гексани та вищі, С6+ | кисень, О2 | азот, N2 | діоксид вуглецю, CО2 |  | Теплота згоряння нижча |  |  | Теплота згоряння вища |  |  | Число Воббе вище
[14 empty] | ккал/м3 | МДж/м3 | кВт⋅год/м3 | ккал/м3 | МДж/м3 | кВт⋅год/м3 | ккал/м3 | МДж/м3 | кВт⋅год/м3
1 | 96.0663 | 2.2048 | 0.6713 | 0.101 | 0.0969 | 0.0012 | 0.0171 | 0.0122 | 0.0084 | 0.0042 | 0.6364 | 0.1802 | 0.6988 | 8187.6375 | 34.28 | 9.5222 | 9073.7557 | 37.99 | 10.5528 | 11913.6335 | 49.88 | 13.8556 | -20.5
2 | [13 empty] | 8187.6375 | 34.28 | 9.5222 | 9073.7557 | 37.99 | 10.5528 | 11913.6335 | 49.88 | 13.8556
3 | [13 empty] | 8187.6375 | 34.28 | 9.5222 | 9073.7557 | 37.99 | 10.5528 | 11913.6335 | 49.88 | 13.8556
4 | 95.947 | 2.2827 | 0.6962 | 0.1054 | 0.1015 | 0.0013 | 0.0184 | 0.0127 | 0.0087 | 0.0034 | 0.6356 | 0.1871 | 0.6998 | 8197.1913 | 34.32 | 9.5333 | 9085.698 | 38.04 | 10.5667 | 11918.4104 | 49.9 | 13.8611 | -20.7
5 | 95.8889 | 2.321 | 0.71 | 0.1076 | 0.1036 | 0.0013 | 0.0184 | 0.0131 | 0.009 | 0.0034 | 0.6334 | 0.1903 | 0.7003 | 8201.9682 | 34.34 | 9.5389 | 9090.475 | 38.06 | 10.5722 | 11920.7989 | 49.91 | 13.8639 | -21.2
6 | 95.9136 | 2.3002 | 0.7028 | 0.1063 | 0.1023 | 0.0013 | 0.0185 | 0.013 | 0.0089 | 0.0035 | 0.6427 | 0.1869 | 0.7 | 8197.1913 | 34.32 | 9.5333 | 9085.698 | 38.04 | 10.5667 | 11918.4104 | 49.9 | 13.8611 | -20.9
7 | 95.8253 | 2.3626 | 0.7196 | 0.1087 | 0.1045 | 0.0013 | 0.019 | 0.0132 | 0.0089 | 0.0035 | 0.6387 | 0.1947 | 0.7008 | 8204.3567 | 34.35 | 9.5417 | 9092.8634 | 38.07 | 10.575 | 11920.7989 | 49.91 | 13.8639 | -20.9
8 | [13 empty] | 8204.3567 | 34.35 | 9.5417 | 9092.8634 | 38.07 | 10.575 | 11920.7989 | 49.91 | 13.8639
9 | [13 empty] | 8204.3567 | 34.35 | 9.5417 | 9092.8634 | 38.07 | 10.575 | 11920.7989 | 49.91 | 13.8639
10 | [13 empty] | 8204.3567 | 34.35 | 9.5417 | 9092.8634 | 38.07 | 10.575 | 11920.7989 | 49.91 | 13.8639
11 | 95.9562 | 2.2736 | 0.6942 | 0.1056 | 0.1015 | 0.0013 | 0.0185 | 0.0129 | 0.0089 | 0.0038 | 0.6374 | 0.1861 | 0.6997 | 8194.8028 | 34.31 | 9.5306 | 9083.3096 | 38.03 | 10.5639 | 11918.4104 | 49.9 | 13.8611 | -21.4
12 | 95.8718 | 2.3293 | 0.7106 | 0.1074 | 0.1028 | 0.0013 | 0.0183 | 0.013 | 0.0091 | 0.004 | 0.6403 | 0.1921 | 0.7004 | 8201.9682 | 34.34 | 9.5389 | 9090.475 | 38.06 | 10.5722 | 11920.7989 | 49.91 | 13.8639 | -21.5
13 | 95.8322 | 2.3542 | 0.7195 | 0.1086 | 0.1041 | 0.0013 | 0.0185 | 0.0133 | 0.0094 | 0.004 | 0.6391 | 0.1958 | 0.7007 | 8204.3567 | 34.35 | 9.5417 | 9092.8634 | 38.07 | 10.575 | 11920.7989 | 49.91 | 13.8639 | -22
14 | 95.8253 | 2.3623 | 0.7175 | 0.1078 | 0.1027 | 0.0013 | 0.0182 | 0.0129 | 0.0086 | 0.0042 | 0.6426 | 0.1966 | 0.7007 | 8204.3567 | 34.35 | 9.5417 | 9092.8634 | 38.07 | 10.575 | 11920.7989 | 49.91 | 13.8639 | -21.5
15 | 95.7725 | 2.3987 | 0.7282 | 0.1103 | 0.1056 | 0.0013 | 0.0187 | 0.0136 | 0.0094 | 0.0043 | 0.6365 | 0.2009 | 0.7012 | 8209.1336 | 34.37 | 9.5472 | 9097.6403 | 38.09 | 10.5806 | 11923.1873 | 49.92 | 13.8667 | -21.8
16 | [13 empty] | 8209.1336 | 34.37 | 9.5472 | 9097.6403 | 38.09 | 10.5806 | 11923.1873 | 49.92 | 13.8667
17 | [13 empty] | 8209.1336 | 34.37 | 9.5472 | 9097.6403 | 38.09 | 10.5806 | 11923.1873 | 49.92 | 13.8667
18 | 95.7545 | 2.3935 | 0.7443 | 0.1109 | 0.1064 | 0.0013 | 0.019 | 0.0135 | 0.0091 | 0.0043 | 0.6432 | 0.2 | 0.7014 | 8209.1336 | 34.37 | 9.5472 | 9100.0288 | 38.1 | 10.5833 | 11923.1873 | 49.92 | 13.8667 | -21.4
19 | 95.7536 | 2.3925 | 0.7358 | 0.1104 | 0.1057 | 0.0013 | 0.0187 | 0.0132 | 0.009 | 0.0044 | 0.6563 | 0.1991 | 0.7013 | 8206.7451 | 34.36 | 9.5444 | 9095.2519 | 38.08 | 10.5778 | 11920.7989 | 49.91 | 13.8639 | -22
20 | 95.694 | 2.4328 | 0.7454 | 0.1131 | 0.1088 | 0.0013 | 0.0196 | 0.0139 | 0.0093 | 0.0044 | 0.6546 | 0.2028 | 0.7019 | 8211.522 | 34.38 | 9.55 | 9102.4172 | 38.11 | 10.5861 | 11923.1873 | 49.92 | 13.8667 | -21.1
21 | 95.7124 | 2.4109 | 0.7433 | 0.1127 | 0.1087 | 0.0014 | 0.0198 | 0.0142 | 0.0103 | 0.0057 | 0.6584 | 0.2022 | 0.7018 | 8211.522 | 34.38 | 9.55 | 9100.0288 | 38.1 | 10.5833 | 11920.7989 | 49.91 | 13.8639 | -22
22 | 95.7811 | 2.3691 | 0.7326 | 0.1106 | 0.1065 | 0.0013 | 0.0193 | 0.0137 | 0.0091 | 0.0041 | 0.6537 | 0.1989 | 0.7012 | 8206.7451 | 34.36 | 9.5444 | 9095.2519 | 38.08 | 10.5778 | 11920.7989 | 49.91 | 13.8639 | -21.6
23 | [13 empty] | 8206.7451 | 34.36 | 9.5444 | 9095.2519 | 38.08 | 10.5778 | 11920.7989 | 49.91 | 13.8639
24 | [13 empty] | 8206.7451 | 34.36 | 9.5444 | 9095.2519 | 38.08 | 10.5778 | 11920.7989 | 49.91 | 13.8639
25 | 95.8391 | 2.3474 | 0.7176 | 0.1089 | 0.1043 | 0.0013 | 0.0187 | 0.0134 | 0.0086 | 0.004 | 0.6414 | 0.1953 | 0.7007 | 8204.3567 | 34.35 | 9.5417 | 9092.8634 | 38.07 | 10.575 | 11920.7989 | 49.91 | 13.8639 | -21.8
26 | 95.7881 | 2.3689 | 0.7327 | 0.111 | 0.1067 | 0.0013 | 0.0193 | 0.0137 | 0.0095 | 0.004 | 0.6467 | 0.1981 | 0.7012 | 8206.7451 | 34.36 | 9.5444 | 9095.2519 | 38.08 | 10.5778 | 11920.7989 | 49.91 | 13.8639 | -21.6
27 | 95.7137 | 2.4188 | 0.7421 | 0.1128 | 0.1084 | 0.0014 | 0.0195 | 0.014 | 0.0101 | 0.0054 | 0.6531 | 0.2007 | 0.7017 | 8211.522 | 34.38 | 9.55 | 9100.0288 | 38.1 | 10.5833 | 11923.1873 | 49.92 | 13.8667 | -20.8 |  | <0,001 | <0,001 | відсутні
28 | 95.7414 | 2.393 | 0.7398 | 0.1139 | 0.1094 | 0.0014 | 0.02 | 0.0143 | 0.0096 | 0.0043 | 0.6533 | 0.1996 | 0.7016 | 8211.522 | 34.38 | 9.55 | 9100.0288 | 38.1 | 10.5833 | 11923.1873 | 49.92 | 13.8667 | -21.5
29 | 95.7553 | 2.3853 | 0.7347 | 0.1123 | 0.1076 | 0.0014 | 0.0196 | 0.0139 | 0.0096 | 0.0045 | 0.6544 | 0.2014 | 0.7014 | 8209.1336 | 34.37 | 9.5472 | 9097.6403 | 38.09 | 10.5806 | 11920.7989 | 49.91 | 13.8639 | -21.9
30 | [13 empty] | 8209.1336 | 34.37 | 9.5472 | 9097.6403 | 38.09 | 10.5806 | 11920.7989 | 49.91 | 13.8639
31 | [13 empty] | 8209.1336 | 34.37 | 9.5472 | 9097.6403 | 38.09 | 10.5806 | 11920.7989 | 49.91 | 13.8639
Рівень одоризації відповідає чинним нормативним документам | [13 empty] | 8203.0908 | 34.3447 | 9.5402 | 9091.4065 | 38.0639 | 10.5733
Середньозважене значення теплоти згоряння:
| Начальник Гусятинської ГКС | [8 empty] | Ільницький Р.О. | [10 empty] | 2019-04-01
|  | Підрозділу підприємства, якому підпорядкована лабораторія | [8 empty] | прізвище | [5 empty] | підпис |  |  |  | дата
| Начальник ВХАЛ Гусятинського п/м | [8 empty] | Цибенко М.Р. | [10 empty] | 2019-04-01
|  | Лабораторія, де здійснювалось вимірювання газу | [8 empty] | прізвище | [5 empty] | підпис |  |  |  | дата
| Провідний інженер ДАВ і ТМ | [8 empty] | Пиріг І.І. | [10 empty] | 2019-04-01
|  | Підрозділу, відповідального за облік газу за маршрутом | [8 empty] | прізвище | [5 empty] | підпис |  |  |  | дата

## додаток
Додаток до Паспорту фізико-хімічних показників природного газу. Маршрут №804
Область | ГРС, прямий споживач | Cередньозважене значення вищої теплоти згоряння
|  | ккал/м³ | МДж/м³ | кВт*год./м³
Маршрут №804 |  | 9091.4065 | 38.0639 | 10.5733
Хмельницька | Вишнівчик П | 9091.4065 | 38.0639 | 10.5733
Начальник Гусятинської ГКС |  | Ільницький Р.О. |  |  | 2019-04-01
Підрозділу підприємства, якому підпорядкована лабораторія |  | прізвище |  | підпис | дата
Начальник ВХАЛ Гусятинського п/м |  | Цибенко М.Р. |  |  | 2019-04-01
Лабораторія, де здійснювалось вимірювання газу |  | прізвище |  | підпис | дата
Провідний інженер ДАВ і ТМ |  | Пиріг І.І. |  |  | 2019-04-01
Підрозділу, відповідального за облік газу за маршрутом |  | прізвище |  | підпис | дата