## паспорт
АТ "Укртрансгаз" | [5 empty] | ПАСПОРТ ФІЗИКО-ХІМІЧНИХ ПОКАЗНИКІВ ПРИРОДНОГО ГАЗУ № 812 | [18 empty] | Маршрут № 812
філія "УМГ "Черкаситрансгаз" | [5 empty] | переданого Барським ЛВУМГ та прийнятого ПАТ "Вінницягаз"; ПАТ "Черкасигаз; "ПАТ "Уманьгаз"; ВАТ "Кіровоградгаз"; ТОВ "Газовик"; ВРТП "Укргазенергосервіс"; ДП "Укравтогаз" РВУ "Харківавтогаз"; ПОСП "Уманський тепличний комбінат"; ТОВ "Автотрансгаз"; ТОВ "Кредо"; ТОВ "Побужзький феронікелевий комбінат"; ТОВ "Вінницька птахофабрика", філія "Внутрішньогосподарський комплекс по виробництву кормів"
Гайсинський п/м Барського ЛВУМГ
Вимірювальна хіміко-аналітична лабораторія
по газопроводу "Союз"
Свідоцтво № ПУ-0033/18 чинне до 25.05.2021 р. | [20 empty] | за період з 01.03.2019р. по 31.03.2019р.
Число місяця | Компонентний склад, % мол. | [11 empty] | Фізико-хімічні показники газу обчислені на основі компонентного складу, 101,325 кПа | [9 empty] | Температура точки роси вологи (Р = 3.92 МПа), °С | Температура точки роси вуглеводнів, °С | Масова концентрація сірководню, г/м3 | Масова концентрація меркаптанової сірки, г/м3 | Маса механічних домішок, г/м3
[13 empty] | Густина абсолютна, кг/м3,при 20 ºС, | Температура вимірювання/згоряння при 20/25°С
| метан, С1 | етан, С2 | пропан, С3 | ізо-бутан, і-С4 | н-бутан, н-С4 | нео-пентан, нео-С5 | ізо-пентан, і-С5 | н-пентан, н-С5 | гексани та вищі, С6+ | кисень, О2 | азот, N2 | діоксид вуглецю, CО2 |  | Теплота згоряння нижча |  |  | Теплота згоряння вища |  |  | Число Воббе вище
[14 empty] | ккал/м3 | МДж/м3 | кВт⋅год/м3 | ккал/м3 | МДж/м3 | кВт⋅год/м3 | ккал/м3 | МДж/м3 | кВт⋅год/м3
1 | 96.5805 | 1.7632 | 0.5316 | 0.0844 | 0.086 | 0.0012 | 0.0201 | 0.0135 | 0.01 | 0.0062 | 0.759 | 0.1443 | 0.6944 | 8132.7029 | 34.05 | 9.4583 | 9018.8212 | 37.76 | 10.4889 | 11877.8066 | 49.73 | 13.8139
2 | [13 empty] | 8132.7029 | 34.05 | 9.4583 | 9018.8212 | 37.76 | 10.4889 | 11877.8066 | 49.73 | 13.8139
3 | [13 empty] | 8132.7029 | 34.05 | 9.4583 | 9018.8212 | 37.76 | 10.4889 | 11877.8066 | 49.73 | 13.8139
4 | 96.5324 | 1.7956 | 0.5422 | 0.0865 | 0.0887 | 0.0012 | 0.0207 | 0.0143 | 0.0099 | 0.0056 | 0.755 | 0.1479 | 0.6948 | 8135.0914 | 34.06 | 9.4611 | 9023.5981 | 37.78 | 10.4944 | 11880.1951 | 49.74 | 13.8167 | -22.1 | -17.3
5 | 96.5013 | 1.8082 | 0.5451 | 0.0872 | 0.0897 | 0.0012 | 0.0208 | 0.0141 | 0.0102 | 0.0059 | 0.7652 | 0.1511 | 0.6951 | 8137.4798 | 34.07 | 9.4639 | 9023.5981 | 37.78 | 10.4944 | 11880.1951 | 49.74 | 13.8167
6 | 96.4896 | 1.8194 | 0.5475 | 0.087 | 0.0889 | 0.0012 | 0.0208 | 0.0142 | 0.0105 | 0.0066 | 0.762 | 0.1523 | 0.6952 | 8137.4798 | 34.07 | 9.4639 | 9025.9866 | 37.79 | 10.4972 | 11880.1951 | 49.74 | 13.8167
7 | 96.5186 | 1.8078 | 0.5437 | 0.0862 | 0.0881 | 0.0012 | 0.0202 | 0.0141 | 0.0094 | 0.0057 | 0.7536 | 0.1514 | 0.6949 | 8137.4798 | 34.07 | 9.4639 | 9023.5981 | 37.78 | 10.4944 | 11880.1951 | 49.74 | 13.8167
8 | [13 empty] | 8137.4798 | 34.07 | 9.4639 | 9023.5981 | 37.78 | 10.4944 | 11880.1951 | 49.74 | 13.8167
9 | [13 empty] | 8137.4798 | 34.07 | 9.4639 | 9023.5981 | 37.78 | 10.4944 | 11880.1951 | 49.74 | 13.8167
10 | [13 empty] | 8137.4798 | 34.07 | 9.4639 | 9023.5981 | 37.78 | 10.4944 | 11880.1951 | 49.74 | 13.8167
11 | 96.2209 | 2.0038 | 0.6126 | 0.0968 | 0.0986 | 0.0013 | 0.0224 | 0.0154 | 0.0096 | 0.0059 | 0.7384 | 0.1743 | 0.6975 | 8161.3644 | 34.17 | 9.4917 | 9049.8712 | 37.89 | 10.525 | 11894.5258 | 49.8 | 13.8333 | -21.6 | -16.2
12 | 96.1556 | 2.0481 | 0.6224 | 0.0994 | 0.1009 | 0.0012 | 0.0233 | 0.0159 | 0.0109 | 0.0063 | 0.7356 | 0.1804 | 0.6981 | 8166.1413 | 34.19 | 9.4972 | 9057.0365 | 37.92 | 10.5333 | 11896.9143 | 49.81 | 13.8361
13 | 96.2587 | 1.9825 | 0.5981 | 0.0946 | 0.0957 | 0.0013 | 0.0217 | 0.015 | 0.0108 | 0.0058 | 0.7413 | 0.1745 | 0.6972 | 8156.5875 | 34.15 | 9.4861 | 9047.4827 | 37.88 | 10.5222 | 11889.7489 | 49.78 | 13.8278
14 | 96.3106 | 1.9397 | 0.5866 | 0.0933 | 0.0951 | 0.0013 | 0.0223 | 0.0154 | 0.0104 | 0.006 | 0.751 | 0.1683 | 0.6967 | 8151.8106 | 34.13 | 9.4806 | 9040.3173 | 37.85 | 10.5139 | 11887.3604 | 49.77 | 13.825
15 | 96.2213 | 2.0118 | 0.603 | 0.0956 | 0.0969 | 0.0012 | 0.0226 | 0.0157 | 0.0099 | 0.0059 | 0.738 | 0.1781 | 0.6975 | 8161.3644 | 34.17 | 9.4917 | 9049.8712 | 37.89 | 10.525 | 11892.1374 | 49.79 | 13.8306
16 | [13 empty] | 8161.3644 | 34.17 | 9.4917 | 9049.8712 | 37.89 | 10.525 | 11892.1374 | 49.79 | 13.8306
17 | [13 empty] | 8161.3644 | 34.17 | 9.4917 | 9049.8712 | 37.89 | 10.525 | 11892.1374 | 49.79 | 13.8306
18 | 96.374 | 1.8987 | 0.5801 | 0.091 | 0.0923 | 0.0012 | 0.0216 | 0.0147 | 0.0101 | 0.0061 | 0.7465 | 0.1637 | 0.6962 | 8149.4221 | 34.12 | 9.4778 | 9037.9289 | 37.84 | 10.5111 | 11887.3604 | 49.77 | 13.825 | -21.8 | -16.2
19 | 96.3114 | 1.934 | 0.5938 | 0.0937 | 0.0962 | 0.0012 | 0.0227 | 0.0153 | 0.0106 | 0.006 | 0.7478 | 0.1673 | 0.6968 | 8154.199 | 34.14 | 9.4833 | 9042.7058 | 37.86 | 10.5167 | 11889.7489 | 49.78 | 13.8278
20 | 96.2488 | 1.9799 | 0.6029 | 0.096 | 0.0983 | 0.0012 | 0.0229 | 0.0155 | 0.0104 | 0.006 | 0.7463 | 0.1718 | 0.6973 | 8158.9759 | 34.16 | 9.4889 | 9047.4827 | 37.88 | 10.5222 | 11892.1374 | 49.79 | 13.8306
21 | 96.3038 | 1.9324 | 0.5906 | 0.0954 | 0.0982 | 0.0012 | 0.0232 | 0.016 | 0.0113 | 0.0078 | 0.7549 | 0.1652 | 0.6969 | 8154.199 | 34.14 | 9.4833 | 9042.7058 | 37.86 | 10.5167 | 11887.3604 | 49.77 | 13.825
22 | 96.3729 | 1.9702 | 0.6017 | 0.0913 | 0.0884 | 0.0015 | 0.0185 | 0.0115 | 0.008 | 0.0052 | 0.6743 | 0.1565 | 0.6962 | 8158.9759 | 34.16 | 9.4889 | 9049.8712 | 37.89 | 10.525 | 11901.6912 | 49.83 | 13.8417
23 | [13 empty] | 8158.9759 | 34.16 | 9.4889 | 9049.8712 | 37.89 | 10.525 | 11901.6912 | 49.83 | 13.8417
24 | [13 empty] | 8158.9759 | 34.16 | 9.4889 | 9049.8712 | 37.89 | 10.525 | 11901.6912 | 49.83 | 13.8417
25 | 96.3501 | 1.9985 | 0.6023 | 0.0915 | 0.0878 | 0.0015 | 0.0185 | 0.0116 | 0.0073 | 0.0051 | 0.666 | 0.1598 | 0.6963 | 8161.3644 | 34.17 | 9.4917 | 9052.2596 | 37.9 | 10.5278 | 11904.0797 | 49.84 | 13.8444 | -21.8 | -16.2
26 | 96.3498 | 1.9874 | 0.5962 | 0.09 | 0.0867 | 0.0013 | 0.0186 | 0.0115 | 0.0083 | 0.0057 | 0.6859 | 0.1586 | 0.6962 | 8158.9759 | 34.16 | 9.4889 | 9047.4827 | 37.88 | 10.5222 | 11899.3027 | 49.82 | 13.8389
27 | 96.306 | 2.0292 | 0.6116 | 0.0924 | 0.0886 | 0.0014 | 0.0186 | 0.0115 | 0.0086 | 0.0058 | 0.6705 | 0.1558 | 0.6967 | 8166.1413 | 34.19 | 9.4972 | 9054.6481 | 37.91 | 10.5306 | 11906.4681 | 49.85 | 13.8472 |  |  | <0,001 | <0,001 | відсут.
28 | 96.2906 | 2.026 | 0.6108 | 0.0933 | 0.0904 | 0.0014 | 0.0191 | 0.0118 | 0.0077 | 0.0061 | 0.6809 | 0.1619 | 0.6968 | 8163.7529 | 34.18 | 9.4944 | 9054.6481 | 37.91 | 10.5306 | 11904.0797 | 49.84 | 13.8444
29 | 96.2507 | 2.0508 | 0.6198 | 0.095 | 0.0915 | 0.0015 | 0.0196 | 0.0123 | 0.0078 | 0.0054 | 0.6745 | 0.1711 | 0.6972 | 8166.1413 | 34.19 | 9.4972 | 9057.0365 | 37.92 | 10.5333 | 11904.0797 | 49.84 | 13.8444
30 | [13 empty] | 8166.1413 | 34.19 | 9.4972 | 9057.0365 | 37.92 | 10.5333 | 11904.0797 | 49.84 | 13.8444
31 | [13 empty] | 8166.1413 | 34.19 | 9.4972 | 9057.0365 | 37.92 | 10.5333 | 11904.0797 | 49.84 | 13.8444
Рівень одоризації відповідає чинним нормативним документам | [13 empty] | 8151.4284 | 34.1284 | 9.4801 | 9040.0068 | 37.8487 | 10.5135
Середньозважене значення теплоти згоряння:
| Заступник начальника Барського ЛВУМГ | [8 empty] | Омельченко Ю.В. | [10 empty] | 2019-04-01
|  | Підрозділу підприємства, якому підпорядкована лабораторія | [8 empty] | прізвище | [5 empty] | підпис |  |  |  | дата
| Начальник лабораторії | [8 empty] | Стук О.В. | [10 empty] | 2019-04-01
|  | Лабораторія, де здійснювалось вимірювання газу | [8 empty] | прізвище | [5 empty] | підпис |  |  |  | дата
| Начальник дільниці служби АВ і ТМ | [8 empty] | Сав'юк В.В. | [10 empty] | 2019-04-01
|  | Підрозділу, відповідального за облік газу за маршрутом | [8 empty] | прізвище | [5 empty] | підпис |  |  |  | дата
| Провідний змінний інженер з т/г | [8 empty] | Зубрицький С.О. | [10 empty] | 2019-04-01
|  | Підрозділу, відповідального за облік газу за маршрутом | [8 empty] | прізвище | [5 empty] | підпис |  |  |  | дата

## додаток
Додаток до Паспорту фізико-хімічних показників природного газу. Маршрут №812
Область | ГРС, прямий споживач | Cередньозважене значення вищої теплоти згоряння
|  | ккал/м³ | МДж/м³ | кВт*год./м³
Маршрут №812 |  | 9040.0068 | 37.8487 | 10.5135
Вінницька | Брацлав С | 9040.0068 | 37.8487 | 10.5135
Вінницька | В.Кропивна С | 9040.0068 | 37.8487 | 10.5135
Вінницька | В.Севастянівка Красносілка (Вінницягаз) С | 9039.6724 | 37.8473 | 10.5131
Вінницька | ВРТП "УГЕС" КС Гайсин С | 9041.3682 | 37.8544 | 10.5151
Вінницька | Гайсин С | 9040.5562 | 37.851 | 10.5142
Вінницька | Красне С | 9039.6247 | 37.8471 | 10.5131
Вінницька | Ладижин МХП С | 9042.2997 | 37.8583 | 10.5162
Вінницька | Ладижин С | 9040.1501 | 37.8493 | 10.5137
Вінницька | Ладижин ТЕС С | 9037.4034 | 37.8378 | 10.5105
Вінницька | Немирів С | 9040.1024 | 37.8491 | 10.5136
Вінницька | Немирів р-н С | 9040.1024 | 37.8491 | 10.5136
Вінницька | Носівці С | 9039.9829 | 37.8486 | 10.5135
Вінницька | Тарасівка С | 9039.8874 | 37.8482 | 10.5134
Вінницька | Теплик С | 9039.768 | 37.8477 | 10.5133
Вінницька | Томашпіль Моївка C | 9039.4575 | 37.8464 | 10.5129
Вінницька | Томашпіль С | 9040.0785 | 37.849 | 10.5136
Вінницька | Тростянець С | 9039.8635 | 37.8481 | 10.5134
Вінницька | Тульчин Кирнасівка C | 9040.174 | 37.8494 | 10.5137
Вінницька | Тульчин С | 9040.2218 | 37.8496 | 10.5138
Вінницька | Четвертинівка МХП С | 9031.3606 | 37.8125 | 10.5035
Вінницька | Четвертинівка С | 9039.7919 | 37.8478 | 10.5133
Вінницька | Чечелівка С | 9039.959 | 37.8485 | 10.5135
Вінницька | Шляхова С | 9039.768 | 37.8477 | 10.5133
Вінницька | Ярмолинці С | 9039.959 | 37.8485 | 10.5135
Кіровоградська | Капітанівка С | 9039.8874 | 37.8482 | 10.5134
Кіровоградська | Н.Миргород С | 9039.6724 | 37.8473 | 10.5131
Кіровоградська | Надлак С | 9039.8635 | 37.8481 | 10.5134
Кіровоградська | Побузька С | 9039.6247 | 37.8471 | 10.5131
Кіровоградська | Побузька ПФК С | 9041.2727 | 37.854 | 10.515
Кіровоградська | Смоліно С | 9039.8874 | 37.8482 | 10.5134
Черкаська | АГНКС- КРЕДО С | 9040.1262 | 37.8492 | 10.5137
Черкаська | Будище С | 9039.553 | 37.8468 | 10.513
Черкаська | В.Севастянівка (Уманьгаз) С | 9039.8874 | 37.8482 | 10.5134
Черкаська | В`язівок С | 9039.6963 | 37.8474 | 10.5132
Черкаська | Звенигородка АГНКС (РВУ "Харківавтогаз" ) С | 9041.7265 | 37.8559 | 10.5155
Черкаська | Звенигородка Ватутіне С | 9039.8635 | 37.8481 | 10.5134
Черкаська | Звенигородка С | 9039.9113 | 37.8483 | 10.5134
Черкаська | КС Тальне УТК С | 9045.978 | 37.8737 | 10.5205
Черкаська | Катеринополь С | 9039.6485 | 37.8472 | 10.5131
Черкаська | Ладижинка С | 9039.9352 | 37.8484 | 10.5134
Черкаська | Лебедин С | 9039.4814 | 37.8465 | 10.5129
Черкаська | Лисянка С | 9039.8635 | 37.8481 | 10.5134
Черкаська | Макіївка С | 9040.3173 | 37.85 | 10.5139
Черкаська | Маньківка С | 9039.8874 | 37.8482 | 10.5134
Черкаська | Монастирище С | 9039.8635 | 37.8481 | 10.5134
Черкаська | ПОСП "Уманський тепличний комбінат" Умань (лінія) С | 9040.6278 | 37.8513 | 10.5143
Черкаська | Тальне С | 9039.8874 | 37.8482 | 10.5134
Черкаська | Тальне, район С | 9039.6247 | 37.8471 | 10.5131
Черкаська | Умань С | 9039.9829 | 37.8486 | 10.5135
Черкаська | Христинівка С | 9039.7919 | 37.8478 | 10.5133
Черкаська | Шпола С | 9039.6247 | 37.8471 | 10.5131
Заступник начальника Барського ЛВУМГ |  | Омельченко Ю.В. |  |  | 2019-04-01
Підрозділу підприємства, якому підпорядкована лабораторія |  | прізвище |  | підпис | дата
Начальник лабораторії |  | Стук О.В. |  |  | 2019-04-01
Лабораторія, де здійснювалось вимірювання газу |  | прізвище |  | підпис | дата
Начальник дільниці служби АВ і ТМ |  | Сав'юк В.В. |  |  | 2019-04-01
Підрозділу, відповідального за облік газу за маршрутом |  | прізвище |  | підпис | дата
Провідний змінний інженер з т/г |  | Зубрицький С.О. |  |  | 2019-04-01
Підрозділу, відповідального за облік газу за маршрутом |  | прізвище |  | підпис | дата