## паспорт
АТ "Укртрансгаз" | [5 empty] | ПАСПОРТ ФІЗИКО-ХІМІЧНИХ ПОКАЗНИКІВ ПРИРОДНОГО ГАЗУ №834 | [18 empty] | Маршрут №834
Філія "УМГ "Черкаситрансгаз" | [5 empty] | переданого Золотоніським ЛВУМГ та прийнятого ПАТ "Черкасигаз", ПАТ "Київоблгаз", ПрАТ "Миронівська птахофабрика", ТОВ "ТПК Автогазінвест", ДП Укравтогаз РВУ "Харківавтогаз" (АГНКС-1 м.Черкаси, АГНКС м. Золотоноша)
Золотоніський п/м Золотоніське ЛВУМГ
Вимірювальна хіміко-аналітична лабораторія
по газопроводу "Уренгой-Помари-Ужгород" (УПУ)
Свідоцтво № РЯ-0073/17 чинне до 03.11.2022 р. | [20 empty] | за період з 01.03.2019р. по 31.03.2019р.
Число місяця | Компонентний склад, % мол. | [11 empty] | Фізико-хімічні показники газу обчислені на основі компонентного складу, 101,325 кПа | [9 empty] | Температура точки роси вологи (Р = 3.92 МПа), °С | Температура точки роси вуглеводнів, °С | Масова концентрація сірководню, г/м3 | Масова концентрація меркаптанової сірки, г/м3 | Маса механічних домішок, г/м3
[13 empty] | Густина абсолютна, кг/м3,при 20 ºС, | Температура вимірювання/згоряння при 20/25°С
| метан, С1 | етан, С2 | пропан, С3 | ізо-бутан, і-С4 | н-бутан, н-С4 | нео-пентан, нео-С5 | ізо-пентан, і-С5 | н-пентан, н-С5 | гексани та вищі, С6+ | кисень, О2 | азот, N2 | діоксид вуглецю, CО2 |  | Теплота згоряння нижча |  |  | Теплота згоряння вища |  |  | Число Воббе вище
[14 empty] | ккал/м3 | МДж/м3 | кВт⋅год/м3 | ккал/м3 | МДж/м3 | кВт⋅год/м3 | ккал/м3 | МДж/м3 | кВт⋅год/м3
1 | 96.0285 | 2.2279 | 0.6737 | 0.1019 | 0.0973 | 0.0015 | 0.0174 | 0.0123 | 0.0086 | 0.006 | 0.6436 | 0.1813 | 0.699 | 8187.6375 | 34.28 | 9.5222 | 9076.1442 | 38 | 10.5556 | 11913.6335 | 49.88 | 13.8556
2 | [13 empty] | 8187.6375 | 34.28 | 9.5222 | 9076.1442 | 38 | 10.5556 | 11913.6335 | 49.88 | 13.8556
3 | [13 empty] | 8187.6375 | 34.28 | 9.5222 | 9076.1442 | 38 | 10.5556 | 11913.6335 | 49.88 | 13.8556
4 | 95.8669 | 2.3234 | 0.7084 | 0.1077 | 0.1032 | 0.0016 | 0.0187 | 0.0132 | 0.0098 | 0.0075 | 0.6501 | 0.1895 | 0.7004 | 8199.5797 | 34.33 | 9.5361 | 9088.0865 | 38.05 | 10.5694 | 11918.4104 | 49.9 | 13.8611 | -22.3
5 | 96.0356 | 2.2291 | 0.6774 | 0.1022 | 0.0979 | 0.0015 | 0.0177 | 0.0124 | 0.0088 | 0.0039 | 0.6324 | 0.1811 | 0.699 | 8190.0259 | 34.29 | 9.525 | 9078.5327 | 38.01 | 10.5583 | 11916.022 | 49.89 | 13.8583
6 | 95.9736 | 2.2712 | 0.6876 | 0.1041 | 0.0995 | 0.0014 | 0.0178 | 0.0123 | 0.0088 | 0.0038 | 0.6353 | 0.1846 | 0.6995 | 8194.8028 | 34.31 | 9.5306 | 9080.9211 | 38.02 | 10.5611 | 11918.4104 | 49.9 | 13.8611
7 | 95.8082 | 2.3736 | 0.7234 | 0.1102 | 0.1056 | 0.0015 | 0.0193 | 0.0135 | 0.01 | 0.0038 | 0.6361 | 0.1948 | 0.701 | 8206.7451 | 34.36 | 9.5444 | 9095.2519 | 38.08 | 10.5778 | 11923.1873 | 49.92 | 13.8667
8 | [13 empty] | 8206.7451 | 34.36 | 9.5444 | 9095.2519 | 38.08 | 10.5778 | 11923.1873 | 49.92 | 13.8667
9 | [13 empty] | 8206.7451 | 34.36 | 9.5444 | 9095.2519 | 38.08 | 10.5778 | 11923.1873 | 49.92 | 13.8667
10 | [13 empty] | 8206.7451 | 34.36 | 9.5444 | 9095.2519 | 38.08 | 10.5778 | 11923.1873 | 49.92 | 13.8667
11 | 95.8516 | 2.337 | 0.7143 | 0.1085 | 0.1039 | 0.0016 | 0.0191 | 0.0135 | 0.0101 | 0.0057 | 0.6429 | 0.1918 | 0.7006 | 8201.9682 | 34.34 | 9.5389 | 9090.475 | 38.06 | 10.5722 | 11920.7989 | 49.91 | 13.8639 | -22.1
12 | 95.8128 | 2.3671 | 0.7198 | 0.1094 | 0.1044 | 0.0016 | 0.0192 | 0.0135 | 0.0106 | 0.0067 | 0.6383 | 0.1966 | 0.7009 | 8206.7451 | 34.36 | 9.5444 | 9095.2519 | 38.08 | 10.5778 | 11920.7989 | 49.91 | 13.8639 |  |  |  |  | відсутні
13 | 95.7936 | 2.378 | 0.7216 | 0.1092 | 0.1042 | 0.0015 | 0.0188 | 0.0132 | 0.0099 | 0.0074 | 0.6464 | 0.1962 | 0.701 | 8204.3567 | 34.35 | 9.5417 | 9095.2519 | 38.08 | 10.5778 | 11920.7989 | 49.91 | 13.8639
14 | 95.752 | 2.4158 | 0.7311 | 0.111 | 0.106 | 0.0015 | 0.0193 | 0.0135 | 0.0101 | 0.0058 | 0.6327 | 0.2012 | 0.7014 | 8211.522 | 34.38 | 9.55 | 9100.0288 | 38.1 | 10.5833 | 11925.5758 | 49.93 | 13.8694
15 | 95.7506 | 2.4025 | 0.7315 | 0.1103 | 0.1054 | 0.0016 | 0.0191 | 0.0133 | 0.0102 | 0.0073 | 0.6483 | 0.1999 | 0.7014 | 8209.1336 | 34.37 | 9.5472 | 9097.6403 | 38.09 | 10.5806 | 11920.7989 | 49.91 | 13.8639
16 | [13 empty] | 8209.1336 | 34.37 | 9.5472 | 9097.6403 | 38.09 | 10.5806 | 11920.7989 | 49.91 | 13.8639
17 | [13 empty] | 8209.1336 | 34.37 | 9.5472 | 9097.6403 | 38.09 | 10.5806 | 11920.7989 | 49.91 | 13.8639
18 | 95.7809 | 2.3798 | 0.7349 | 0.1105 | 0.1059 | 0.0015 | 0.0191 | 0.0134 | 0.0101 | 0.005 | 0.6424 | 0.1965 | 0.7012 | 8209.1336 | 34.37 | 9.5472 | 9097.6403 | 38.09 | 10.5806 | 11923.1873 | 49.92 | 13.8667 | -21.1
19 | 95.7911 | 2.3716 | 0.7306 | 0.1101 | 0.1062 | 0.0014 | 0.0188 | 0.0133 | 0.0093 | 0.0055 | 0.6461 | 0.196 | 0.7011 | 8206.7451 | 34.36 | 9.5444 | 9095.2519 | 38.08 | 10.5778 | 11920.7989 | 49.91 | 13.8639
20 | 95.8098 | 2.3586 | 0.7294 | 0.1104 | 0.1065 | 0.0014 | 0.0191 | 0.0137 | 0.01 | 0.0046 | 0.64 | 0.1965 | 0.701 | 8206.7451 | 34.36 | 9.5444 | 9095.2519 | 38.08 | 10.5778 | 11923.1873 | 49.92 | 13.8667
21 | 95.8341 | 2.3396 | 0.7256 | 0.1094 | 0.1058 | 0.0014 | 0.019 | 0.0135 | 0.0098 | 0.0052 | 0.6415 | 0.1951 | 0.7008 | 8204.3567 | 34.35 | 9.5417 | 9092.8634 | 38.07 | 10.575 | 11920.7989 | 49.91 | 13.8639
22 | 95.8873 | 2.3122 | 0.7121 | 0.1071 | 0.1026 | 0.0013 | 0.0181 | 0.0129 | 0.009 | 0.0056 | 0.6397 | 0.1921 | 0.7003 | 8199.5797 | 34.33 | 9.5361 | 9088.0865 | 38.05 | 10.5694 | 11918.4104 | 49.9 | 13.8611
23 | [13 empty] | 8199.5797 | 34.33 | 9.5361 | 9088.0865 | 38.05 | 10.5694 | 11918.4104 | 49.9 | 13.8611
24 | [13 empty] | 8199.5797 | 34.33 | 9.5361 | 9088.0865 | 38.05 | 10.5694 | 11918.4104 | 49.9 | 13.8611
25 | 95.883 | 2.312 | 0.7161 | 0.1083 | 0.1046 | 0.0014 | 0.0187 | 0.0133 | 0.0094 | 0.0042 | 0.636 | 0.193 | 0.7004 | 8201.9682 | 34.34 | 9.5389 | 9090.475 | 38.06 | 10.5722 | 11920.7989 | 49.91 | 13.8639 | -21.4
26 | 95.8104 | 2.3675 | 0.7258 | 0.1098 | 0.106 | 0.0014 | 0.0188 | 0.0135 | 0.0095 | 0.0041 | 0.6377 | 0.1955 | 0.701 | 8206.7451 | 34.36 | 9.5444 | 9095.2519 | 38.08 | 10.5778 | 11923.1873 | 49.92 | 13.8667
27 | 95.8529 | 2.3298 | 0.7206 | 0.1107 | 0.107 | 0.0014 | 0.0195 | 0.0138 | 0.0102 | 0.0043 | 0.6363 | 0.1935 | 0.7007 | 8204.3567 | 34.35 | 9.5417 | 9092.8634 | 38.07 | 10.575 | 11923.1873 | 49.92 | 13.8667 |  |  | <0,001 | <0,001
28 | 95.8679 | 2.3264 | 0.7159 | 0.1093 | 0.105 | 0.0014 | 0.0189 | 0.0133 | 0.0095 | 0.0044 | 0.6323 | 0.1957 | 0.7005 | 8201.9682 | 34.34 | 9.5389 | 9090.475 | 38.06 | 10.5722 | 11920.7989 | 49.91 | 13.8639
29 | 95.8743 | 2.3267 | 0.714 | 0.1083 | 0.1039 | 0.0013 | 0.0185 | 0.013 | 0.0086 | 0.0044 | 0.6315 | 0.1955 | 0.7004 | 8201.9682 | 34.34 | 9.5389 | 9090.475 | 38.06 | 10.5722 | 11920.7989 | 49.91 | 13.8639
30 | [13 empty] | 8201.9682 | 34.34 | 9.5389 | 9090.475 | 38.06 | 10.5722 | 11920.7989 | 49.91 | 13.8639
31 | [13 empty] | 8201.9682 | 34.34 | 9.5389 | 9090.475 | 38.06 | 10.5722 | 11920.7989 | 49.91 | 13.8639
Рівень одоризації відповідає чинним нормативним документам | [13 empty] | 8202.1115 | 34.3406 | 9.5391 | 9090.6183 | 38.0606 | 10.5724
Середньозважене значення теплоти згоряння:
| Начальник Золотоніського ЛВУМГ | [8 empty] | Коваль В.М. | [10 empty] | 2019-04-01
|  | Підрозділу підприємства, якому підпорядкована лабораторія | [8 empty] | прізвище | [5 empty] | підпис |  |  |  | дата
| Начальник ВХАЛ | [8 empty] | Куліш Т.В. | [10 empty] | 2019-04-01
|  | Лабораторія, де здійснювалось вимірювання газу | [8 empty] | прізвище | [5 empty] | підпис |  |  |  | дата

## додаток
Додаток до Паспорту фізико-хімічних показників природного газу. Маршрут №834
Область | ГРС, прямий споживач | Cередньозважене значення вищої теплоти згоряння
|  | ккал/м³ | МДж/м³ | кВт*год./м³
Маршрут №834 |  | 9090.6183 | 38.0606 | 10.5724
Київська | Богуслав УПУ | 9090.26 | 38.0591 | 10.572
Київська | Вільхівець УПУ | 9090.1645 | 38.0587 | 10.5719
Київська | Високе УПУ | 9090.2361 | 38.059 | 10.5719
Київська | Зеленьки УПУ | 9090.26 | 38.0591 | 10.572
Київська | Кагарлик УПУ | 9090.2839 | 38.0592 | 10.572
Київська | Мельники (Іванівка) УПУ | 9090.2361 | 38.059 | 10.5719
Київська | Миронівка УПУ | 9090.3555 | 38.0595 | 10.5721
Київська | Озерна (цукр.з-д) УПУ | 9090.26 | 38.0591 | 10.572
Київська | П`ятигори УПУ | 9090.1883 | 38.0588 | 10.5719
Київська | Ржищів УПУ | 9090.2361 | 38.059 | 10.5719
Київська | Росава УПУ | 9090.1883 | 38.0588 | 10.5719
Київська | Ставище УПУ | 9090.2361 | 38.059 | 10.5719
Київська | Стайки УПУ | 9090.2361 | 38.059 | 10.5719
Київська | Тараща (Ківшовата) УПУ | 9090.1645 | 38.0587 | 10.5719
Київська | Тетіїв УПУ | 9090.1883 | 38.0588 | 10.5719
Київська | Тулинці УПУ | 9090.3078 | 38.0593 | 10.572
Черкаська | Єлізоветівка ЯЧ | 9090.0211 | 38.0581 | 10.5717
Черкаська | АГНКС Золотоноша (РВУ "Харківавтогаз" ) УПУ | 9091.0243 | 38.0623 | 10.5729
Черкаська | АГНКС ТОВ "ТПК Автогазiнвест" | 9090.7855 | 38.0613 | 10.5726
Черкаська | АГНКС Черкаси (РВУ "Харківавтогаз" ) ЯЧ | 9092.1469 | 38.067 | 10.5742
Черкаська | АЗОТ Яготин | 9090.7855 | 38.0613 | 10.5726
Черкаська | Білозірря ЯЧ | 9090.26 | 38.0591 | 10.572
Черкаська | Байбузи ЯЧ | 9090.1645 | 38.0587 | 10.5719
Черкаська | Баштечки УПУ | 9090.3316 | 38.0594 | 10.5721
Черкаська | Богодухівка УПУ | 9090.2839 | 38.0592 | 10.572
Черкаська | ГРС Черкаси, лінія Черкаська ТЕЦ | 9092.6007 | 38.0689 | 10.5747
Черкаська | Дмитрівка УПУ | 9090.2122 | 38.0589 | 10.5719
Черкаська | Драбів УПУ | 9090.2361 | 38.059 | 10.5719
Черкаська | Дубіївка ЯЧ | 9090.3078 | 38.0593 | 10.572
Черкаська | Жашків УПУ | 9090.2839 | 38.0592 | 10.572
Черкаська | Закревки ЯЧ | 9089.4479 | 38.0557 | 10.571
Черкаська | Золотоноша УПУ | 9090.3794 | 38.0596 | 10.5721
Черкаська | Канів ЯЧ | 9090.3555 | 38.0595 | 10.5721
Черкаська | Кор.-Шевчен. УПУ | 9090.2361 | 38.059 | 10.5719
Черкаська | Леськи ЯЧ | 9090.1883 | 38.0588 | 10.5719
Черкаська | М.Бурімка УПУ | 9090.2361 | 38.059 | 10.5719
Черкаська | Мельники (Крутьки) УПУ | 9090.2361 | 38.059 | 10.5719
Черкаська | Мошни ЯЧ | 9090.0928 | 38.0584 | 10.5718
Черкаська | Острожани УПУ | 9090.2361 | 38.059 | 10.5719
Черкаська | ПАТ"Миронiвська птахофабрика" Ліпляве ЯЧ | 9088.5881 | 38.0521 | 10.57
Черкаська | ПАТ"Миронiвська птахофабрика" Тулинці УПУ | 9090.5466 | 38.0603 | 10.5723
Черкаська | Сахнівка УПУ | 9090.2361 | 38.059 | 10.5719
Черкаська | Сміла ЯЧ | 9090.26 | 38.0591 | 10.572
Черкаська | Старосілля ЯЧ | 9090.26 | 38.0591 | 10.572
Черкаська | Степанки ЯЧ | 9090.1645 | 38.0587 | 10.5719
Черкаська | Тубільці ЯЧ | 9090.1167 | 38.0585 | 10.5718
Черкаська | Хмільна ЯЧ | 9090.4272 | 38.0598 | 10.5722
Черкаська | Черкаси (місто без ТЕЦ) Яготин | 9090.3555 | 38.0595 | 10.5721
Черкаська | Чорнобай УПУ | 9090.2361 | 38.059 | 10.5719
Начальник Золотоніського ЛВУМГ |  | Коваль В.М. |  |  | 2019-04-01
Підрозділу підприємства, якому підпорядкована лабораторія |  | прізвище |  | підпис | дата
Начальник ВХАЛ |  | Куліш Т.В. |  |  | 2019-04-01
Лабораторія, де здійснювалось вимірювання газу |  | прізвище |  | підпис | дата