## паспорт
АТ "Укртрансгаз" | [5 empty] | ПАСПОРТ ФІЗИКО-ХІМІЧНИХ ПОКАЗНИКІВ ПРИРОДНОГО ГАЗУ №191 | [18 empty] | Маршрут №191
Філія "УМГ "Київтрансгаз" | [5 empty] | переданого Боярським ЛВУМГ та прийнятого ПАТ "НГВУ Чернігівнафтогаз", ПАТ "Чернігівгаз", ТОВ "ГАЗ"
Олишівський п/м Боярське ЛВУМГ
Вимірювальна хіміко-аналітична лабораторія
по газопроводу "Київ-Брянськ"
Свідоцтво № 32/2018 чинне до 12.07.2021 р. | [20 empty] | за період з 01.03.2019р. по 31.03.2019р.
Число місяця | Компонентний склад, % мол. | [11 empty] | Фізико-хімічні показники газу обчислені на основі компонентного складу, 101,325 кПа | [9 empty] | Температура точки роси вологи (Р = 3.92 МПа), °С | Температура точки роси вуглеводнів, °С | Масова концентрація сірководню, г/м3 | Масова концентрація меркаптанової сірки, г/м3 | Маса механічних домішок, г/м3
[13 empty] | Густина абсолютна, кг/м3,при 20 ºС, | Температура вимірювання/згоряння при 20/25°С
| метан, С1 | етан, С2 | пропан, С3 | ізо-бутан, і-С4 | н-бутан, н-С4 | нео-пентан, нео-С5 | ізо-пентан, і-С5 | н-пентан, н-С5 | гексани та вищі, С6+ | кисень, О2 | азот, N2 | діоксид вуглецю, CО2 |  | Теплота згоряння нижча |  |  | Теплота згоряння вища |  |  | Число Воббе вище
[14 empty] | ккал/м3 | МДж/м3 | кВт⋅год/м3 | ккал/м3 | МДж/м3 | кВт⋅год/м3 | ккал/м3 | МДж/м3 | кВт⋅год/м3
1 | [13 empty] | 8249.7374 | 34.54 | 9.5944 | 9138.2441 | 38.26 | 10.6278 | 11562.53 | 48.41 | 13.4472
2 | [13 empty] | 8249.7374 | 34.54 | 9.5944 | 9138.2441 | 38.26 | 10.6278 | 11562.53 | 48.41 | 13.4472
3 | [13 empty] | 8249.7374 | 34.54 | 9.5944 | 9138.2441 | 38.26 | 10.6278 | 11562.53 | 48.41 | 13.4472
4 | [13 empty] | 8249.7374 | 34.54 | 9.5944 | 9138.2441 | 38.26 | 10.6278 | 11562.53 | 48.41 | 13.4472
5 | 89.6536 | 4.9873 | 1.1904 | 0.1272 | 0.2026 | 0.0043 | 0.0546 | 0.0452 | 0.0828 | 0.0017 | 1.6005 | 2.0498 | 0.754 | 8266.4566 | 34.61 | 9.6139 | 9154.9633 | 38.33 | 10.6472 | 11569.6954 | 48.44 | 13.4556 | -10 | -8.8 | 0,0000 | 0,0002 | відсутні
6 | [13 empty] | 8266.4566 | 34.61 | 9.6139 | 9154.9633 | 38.33 | 10.6472 | 11569.6954 | 48.44 | 13.4556
7 | [13 empty] | 8266.4566 | 34.61 | 9.6139 | 9154.9633 | 38.33 | 10.6472 | 11569.6954 | 48.44 | 13.4556
8 | [13 empty] | 8266.4566 | 34.61 | 9.6139 | 9154.9633 | 38.33 | 10.6472 | 11569.6954 | 48.44 | 13.4556
9 | [13 empty] | 8266.4566 | 34.61 | 9.6139 | 9154.9633 | 38.33 | 10.6472 | 11569.6954 | 48.44 | 13.4556
10 | [13 empty] | 8266.4566 | 34.61 | 9.6139 | 9154.9633 | 38.33 | 10.6472 | 11569.6954 | 48.44 | 13.4556
11 | 89.6845 | 4.9826 | 1.195 | 0.1277 | 0.2042 | 0.0042 | 0.0549 | 0.0456 | 0.0804 | 0.0016 | 1.6007 | 2.0186 | 0.7537 | 8268.8451 | 34.62 | 9.6167 | 9157.3518 | 38.34 | 10.65 | 11576.8608 | 48.47 | 13.4639 | -10.2 | -8.8 | 0,0000 | 0,0002 | відсутні
12 | [13 empty] | 8268.8451 | 34.62 | 9.6167 | 9157.3518 | 38.34 | 10.65 | 11576.8608 | 48.47 | 13.4639
13 | [13 empty] | 8268.8451 | 34.62 | 9.6167 | 9157.3518 | 38.34 | 10.65 | 11576.8608 | 48.47 | 13.4639
14 | [13 empty] | 8268.8451 | 34.62 | 9.6167 | 9157.3518 | 38.34 | 10.65 | 11576.8608 | 48.47 | 13.4639
15 | [13 empty] | 8268.8451 | 34.62 | 9.6167 | 9157.3518 | 38.34 | 10.65 | 11576.8608 | 48.47 | 13.4639
16 | [13 empty] | 8268.8451 | 34.62 | 9.6167 | 9157.3518 | 38.34 | 10.65 | 11576.8608 | 48.47 | 13.4639
17 | [13 empty] | 8268.8451 | 34.62 | 9.6167 | 9157.3518 | 38.34 | 10.65 | 11576.8608 | 48.47 | 13.4639
18 | 89.6622 | 4.9953 | 1.2045 | 0.1281 | 0.205 | 0.0042 | 0.055 | 0.0454 | 0.0746 | 0.0019 | 1.618 | 2.0058 | 0.7537 | 8268.8451 | 34.62 | 9.6167 | 9157.3518 | 38.34 | 10.65 | 11576.8608 | 48.47 | 13.4639 | -10.4 | -8.8 | 0,0000 | 0,0002 | відсутні
19 | [13 empty] | 8268.8451 | 34.62 | 9.6167 | 9157.3518 | 38.34 | 10.65 | 11576.8608 | 48.47 | 13.4639
20 | [13 empty] | 8268.8451 | 34.62 | 9.6167 | 9157.3518 | 38.34 | 10.65 | 11576.8608 | 48.47 | 13.4639
21 | [13 empty] | 8268.8451 | 34.62 | 9.6167 | 9157.3518 | 38.34 | 10.65 | 11576.8608 | 48.47 | 13.4639
22 | [13 empty] | 8268.8451 | 34.62 | 9.6167 | 9157.3518 | 38.34 | 10.65 | 11576.8608 | 48.47 | 13.4639
23 | [13 empty] | 8268.8451 | 34.62 | 9.6167 | 9157.3518 | 38.34 | 10.65 | 11576.8608 | 48.47 | 13.4639
24 | [13 empty] | 8268.8451 | 34.62 | 9.6167 | 9157.3518 | 38.34 | 10.65 | 11576.8608 | 48.47 | 13.4639
25 | 89.0489 | 5.1435 | 1.0113 | 0.112 | 0.1693 | 0.004 | 0.0464 | 0.0364 | 0.0573 | 0.0034 | 1.5906 | 2.7769 | 0.7593 | 8175.6952 | 34.23 | 9.5083 | 9054.6481 | 37.91 | 10.5306 | 11404.8917 | 47.75 | 13.2639 | -9.4 | -8.8 | 0,0000 | 0,0002 | відсутні
26 | [13 empty] | 8175.6952 | 34.23 | 9.5083 | 9054.6481 | 37.91 | 10.5306 | 11404.8917 | 47.75 | 13.2639
27 | [13 empty] | 8175.6952 | 34.23 | 9.5083 | 9054.6481 | 37.91 | 10.5306 | 11404.8917 | 47.75 | 13.2639
28 | [13 empty] | 8175.6952 | 34.23 | 9.5083 | 9054.6481 | 37.91 | 10.5306 | 11404.8917 | 47.75 | 13.2639
29 | [13 empty] | 8175.6952 | 34.23 | 9.5083 | 9054.6481 | 37.91 | 10.5306 | 11404.8917 | 47.75 | 13.2639
30 | [13 empty] | 8175.6952 | 34.23 | 9.5083 | 9054.6481 | 37.91 | 10.5306 | 11404.8917 | 47.75 | 13.2639
31 | [13 empty] | 8175.6952 | 34.23 | 9.5083 | 9054.6481 | 37.91 | 10.5306 | 11404.8917 | 47.75 | 13.2639
Рівень одоризації відповідає чинним нормативним документам | [13 empty] | 8246.8474 | 34.5279 | 9.5911 | 9133.4911 | 38.2401 | 10.6223
Середньозважене значення теплоти згоряння:
| Начальник Боярського ЛВУМГ | [8 empty] | Пужайло С.В. | [10 empty] | .04.2019
|  | Підрозділу підприємства, якому підпорядкована лабораторія | [8 empty] | прізвище | [5 empty] | підпис |  |  |  | дата
| Завідувач ВХАЛ | [8 empty] | Лапа І.О. | [10 empty] | .04.2019
|  | Лабораторія, де здійснювалось вимірювання газу | [8 empty] | прізвище | [5 empty] | підпис |  |  |  | дата
| Начальник дільниці служби ГВ і М | [8 empty] | Макаров О.В. | [10 empty] | .04.2019
|  | Підрозділу, відповідального за облік газу за маршрутом | [8 empty] | прізвище | [5 empty] | підпис |  |  |  | дата

## додаток
Додаток до Паспорту фізико-хімічних показників природного газу. Маршрут №191
Область | ГРС, прямий споживач | Cередньозважене значення вищої теплоти згоряння
|  | ккал/м³ | МДж/м³ | кВт*год./м³
Маршрут №191 |  | 9133.4911 | 38.2401 | 10.6223
Чернігівська | АГНКС ТОВ "ГАЗ" м.Ніжин | 9128.8575 | 38.2207 | 10.6169
Чернігівська | Дорогінка | 9134.3032 | 38.2435 | 10.6232
Чернігівська | Коломийцівка | 9134.1838 | 38.243 | 10.6231
Чернігівська | Ніжин | 9133.2045 | 38.2389 | 10.6219
Начальник Боярського ЛВУМГ |  | Пужайло С.В. |  |  | .04.2019
Підрозділу підприємства, якому підпорядкована лабораторія |  | прізвище |  | підпис | дата
Завідувач ВХАЛ |  | Лапа І.О. |  |  | .04.2019
Лабораторія, де здійснювалось вимірювання газу |  | прізвище |  | підпис | дата
Начальник дільниці служби ГВ і М |  | Макаров О.В. |  |  | .04.2019
Підрозділу, відповідального за облік газу за маршрутом |  | прізвище |  | підпис | дата