## паспорт
АТ "Укртрансгаз" | [5 empty] | ПАСПОРТ ФІЗИКО-ХІМІЧНИХ ПОКАЗНИКІВ ПРИРОДНОГО ГАЗУ №403 | [18 empty] | Маршрут №403
Філія "УМГ "Прикарпаттрансгаз" | [5 empty] | переданого Богородчанським ЛВУМГ та прийнятого ПАТ "Івано-Франківськгаз", ПАТ "Чернівцігаз"
Богородчанське ЛВУМГ
Вимірювальна хіміко-аналітична лабораторія
по газопроводу "Кременчук-Ананьїв-Чернівці-Богородчани" (КАЧБ)
Свідоцтво № ІФ 760 чинне до 12.06.2019 р. | [20 empty] | за період з 01.03.2019р. по 31.03.2019р.
Число місяця | Компонентний склад, % мол. | [11 empty] | Фізико-хімічні показники газу обчислені на основі компонентного складу, 101,325 кПа | [9 empty] | Температура точки роси вологи (Р = 3.92 МПа), °С | Температура точки роси вуглеводнів, °С | Масова концентрація сірководню, г/м3 | Масова концентрація меркаптанової сірки, г/м3 | Маса механічних домішок, г/м3
[13 empty] | Густина абсолютна, кг/м3,при 20 ºС, | Температура вимірювання/згоряння при 20/25°С
| метан, С1 | етан, С2 | пропан, С3 | ізо-бутан, і-С4 | н-бутан, н-С4 | нео-пентан, нео-С5 | ізо-пентан, і-С5 | н-пентан, н-С5 | гексани та вищі, С6+ | кисень, О2 | азот, N2 | діоксид вуглецю, CО2 |  | Теплота згоряння нижча |  |  | Теплота згоряння вища |  |  | Число Воббе вище
[14 empty] | ккал/м3 | МДж/м3 | кВт⋅год/м3 | ккал/м3 | МДж/м3 | кВт⋅год/м3 | ккал/м3 | МДж/м3 | кВт⋅год/м3
1 | [13 empty] | 8160.0269 | 34.1644 | 9.4901 | 9045.548 | 37.8719 | 10.52 | 11893.666 | 49.7964 | 13.8323
2 | [13 empty] | 8160.0269 | 34.1644 | 9.4901 | 9045.548 | 37.8719 | 10.52 | 11893.666 | 49.7964 | 13.8323
3 | [13 empty] | 8160.0269 | 34.1644 | 9.4901 | 9045.548 | 37.8719 | 10.52 | 11893.666 | 49.7964 | 13.8323
4 | [13 empty] | 8160.0269 | 34.1644 | 9.4901 | 9045.548 | 37.8719 | 10.52 | 11893.666 | 49.7964 | 13.8323
5 | [13 empty] | 8160.0269 | 34.1644 | 9.4901 | 9045.548 | 37.8719 | 10.52 | 11893.666 | 49.7964 | 13.8323
6 | [13 empty] | 8160.0269 | 34.1644 | 9.4901 | 9045.548 | 37.8719 | 10.52 | 11893.666 | 49.7964 | 13.8323 |  |  | 0,000149 | 0,000141 | 0,000
7 | 95.8223 | 2.2913 | 0.7245 | 0.113 | 0.1101 | 0.0015 | 0.0201 | 0.0139 | 0.0147 | 0.0113 | 0.7023 | 0.175 | 0.701 | 8201.0845 | 34.3363 | 9.5379 | 9089.4479 | 38.0557 | 10.571 | 11914.8038 | 49.8849 | 13.8569 | -8.3 | -9.8
8 | [13 empty] | 8201.0845 | 34.3363 | 9.5379 | 9089.4479 | 38.0557 | 10.571 | 11914.8038 | 49.8849 | 13.8569
9 | [13 empty] | 8201.0845 | 34.3363 | 9.5379 | 9089.4479 | 38.0557 | 10.571 | 11914.8038 | 49.8849 | 13.8569
10 | [13 empty] | 8201.0845 | 34.3363 | 9.5379 | 9089.4479 | 38.0557 | 10.571 | 11914.8038 | 49.8849 | 13.8569
11 | [13 empty] | 8201.0845 | 34.3363 | 9.5379 | 9089.4479 | 38.0557 | 10.571 | 11914.8038 | 49.8849 | 13.8569
12 | [13 empty] | 8201.0845 | 34.3363 | 9.5379 | 9089.4479 | 38.0557 | 10.571 | 11914.8038 | 49.8849 | 13.8569
13 | 96.0454 | 2.1935 | 0.6691 | 0.1007 | 0.0962 | 0.0013 | 0.017 | 0.0117 | 0.011 | 0.0088 | 0.6711 | 0.1742 | 0.6988 | 8183.4815 | 34.2626 | 9.5174 | 9070.6746 | 37.9771 | 10.5492 | 11908.14 | 49.857 | 13.8492 | -19.6 | -15.2
14 | [13 empty] | 8183.4815 | 34.2626 | 9.5174 | 9070.6746 | 37.9771 | 10.5492 | 11908.14 | 49.857 | 13.8492
15 | [13 empty] | 8183.4815 | 34.2626 | 9.5174 | 9070.6746 | 37.9771 | 10.5492 | 11908.14 | 49.857 | 13.8492
16 | [13 empty] | 8183.4815 | 34.2626 | 9.5174 | 9070.6746 | 37.9771 | 10.5492 | 11908.14 | 49.857 | 13.8492
17 | [13 empty] | 8183.4815 | 34.2626 | 9.5174 | 9070.6746 | 37.9771 | 10.5492 | 11908.14 | 49.857 | 13.8492
18 | [13 empty] | 8183.4815 | 34.2626 | 9.5174 | 9070.6746 | 37.9771 | 10.5492 | 11908.14 | 49.857 | 13.8492
19 | [13 empty] | 8183.4815 | 34.2626 | 9.5174 | 9070.6746 | 37.9771 | 10.5492 | 11908.14 | 49.857 | 13.8492
20 | 95.9862 | 2.2283 | 0.6852 | 0.1018 | 0.0969 | 0.0013 | 0.0173 | 0.0119 | 0.0107 | 0.0091 | 0.6708 | 0.1805 | 0.6993 | 8187.518 | 34.2795 | 9.5221 | 9074.9977 | 37.9952 | 10.5542 | 11909.5253 | 49.8628 | 13.8508 | -19 | -15
21 | [13 empty] | 8187.518 | 34.2795 | 9.5221 | 9074.9977 | 37.9952 | 10.5542 | 11909.5253 | 49.8628 | 13.8508
22 | [13 empty] | 8187.518 | 34.2795 | 9.5221 | 9074.9977 | 37.9952 | 10.5542 | 11909.5253 | 49.8628 | 13.8508
23 | [13 empty] | 8187.518 | 34.2795 | 9.5221 | 9074.9977 | 37.9952 | 10.5542 | 11909.5253 | 49.8628 | 13.8508
24 | [13 empty] | 8187.518 | 34.2795 | 9.5221 | 9074.9977 | 37.9952 | 10.5542 | 11909.5253 | 49.8628 | 13.8508
25 | [13 empty] | 8187.518 | 34.2795 | 9.5221 | 9074.9977 | 37.9952 | 10.5542 | 11909.5253 | 49.8628 | 13.8508
26 | [13 empty] | 8187.518 | 34.2795 | 9.5221 | 9074.9977 | 37.9952 | 10.5542 | 11909.5253 | 49.8628 | 13.8508 |  |  | 0,000151 | 0,000156 | 0,000
27 | 96.1371 | 2.1549 | 0.6587 | 0.0982 | 0.0944 | 0.0014 | 0.0172 | 0.012 | 0.0091 | 0.0028 | 0.6423 | 0.1719 | 0.6982 | 8181.4991 | 34.2543 | 9.5151 | 9068.6683 | 37.9687 | 10.5469 | 11911.2689 | 49.8701 | 13.8528 | -19 | -14.5
28 | [13 empty] | 8181.4991 | 34.2543 | 9.5151 | 9068.6683 | 37.9687 | 10.5469 | 11911.2689 | 49.8701 | 13.8528
29 | [13 empty] | 8181.4991 | 34.2543 | 9.5151 | 9068.6683 | 37.9687 | 10.5469 | 11911.2689 | 49.8701 | 13.8528
30 | [13 empty] | 8181.4991 | 34.2543 | 9.5151 | 9068.6683 | 37.9687 | 10.5469 | 11911.2689 | 49.8701 | 13.8528
31 | [13 empty] | 8181.4991 | 34.2543 | 9.5151 | 9068.6683 | 37.9687 | 10.5469 | 11911.2689 | 49.8701 | 13.8528
Рівень одоризації відповідає чинним нормативним документам | [13 empty] | 8181.8335 | 34.2557 | 9.5155 | 9068.9072 | 37.9697 | 10.5471
Середньозважене значення теплоти згоряння:
| Головний інженер Богородчанського ЛВУМГ | [8 empty] | Опацький В.І. | [10 empty] | 2019-04-01
|  | Підрозділу підприємства, якому підпорядкована лабораторія | [8 empty] | прізвище | [5 empty] | підпис |  |  |  | дата
| Начальник лабораторії | [8 empty] | Сапіжак Н.М. | [10 empty] | 2019-04-01
|  | Лабораторія, де здійснювалось вимірювання газу | [8 empty] | прізвище | [5 empty] | підпис |  |  |  | дата
| Начальник служби ГВ і М | [8 empty] | Стоколоса А.Б. | [10 empty] | 2019-04-01
|  | Підрозділу, відповідального за облік газу за маршрутом | [8 empty] | прізвище | [5 empty] | підпис |  |  |  | дата

## додаток
Додаток до Паспорту фізико-хімічних показників природного газу. Маршрут №403
Область | ГРС, прямий споживач | Cередньозважене значення вищої теплоти згоряння
|  | ккал/м³ | МДж/м³ | кВт*год./м³
Маршрут №403 |  | 9068.9072 | 37.9697 | 10.5471
Івано-Франківська | ГРС с.Гаврилівка | 9069.2893 | 37.9713 | 10.5476
Івано-Франківська | ГРС с.Гвіздець | 9069.0982 | 37.9705 | 10.5474
Івано-Франківська | ГРС с.Сідлище | 9069.1221 | 37.9706 | 10.5474
Чернівецька | ГРС Олексіївка | 9068.9549 | 37.9699 | 10.5472
Чернівецька | ГРС м.Заставна | 9068.9549 | 37.9699 | 10.5472
Чернівецька | ГРС м.Кельменці | 9068.8355 | 37.9694 | 10.5471
Чернівецька | ГРС м.Новодністровськ | 9068.7639 | 37.9691 | 10.547
Чернівецька | ГРС м.Новоселиця | 9069.0027 | 37.9701 | 10.5473
Чернівецька | ГРС м.Сокиряни | 9068.7639 | 37.9691 | 10.547
Чернівецька | ГРС м.Сторожинець | 9069.1221 | 37.9706 | 10.5474
Чернівецька | ГРС м.Хотин | 9068.8355 | 37.9694 | 10.5471
Чернівецька | ГРС с.Глибоке | 9069.1699 | 37.9708 | 10.5474
Чернівецька | ГРС с.Зарожани | 9068.8833 | 37.9696 | 10.5471
Чернівецька | ГРС с.Мамалига | 9068.8833 | 37.9696 | 10.5471
Чернівецька | ГРС с.Мошанець | 9068.74 | 37.969 | 10.5469
Чернівецька | ГРС с.Романківці | 9068.8116 | 37.9693 | 10.547
Чернівецька | ГРС с.Ставчани | 9069.0744 | 37.9704 | 10.5473
Чернівецька | ГРС с.Топорівці | 9068.9072 | 37.9697 | 10.5471
Чернівецька | ГРС с.Топорівці-2 | 9068.5489 | 37.9682 | 10.5467
Чернівецька | ГРС с.Ясени | 9069.1221 | 37.9706 | 10.5474
Головний інженер Богородчанського ЛВУМГ |  | Опацький В.І. |  |  | 2019-04-01
Підрозділу підприємства, якому підпорядкована лабораторія |  | прізвище |  | підпис | дата
Начальник лабораторії |  | Сапіжак Н.М. |  |  | 2019-04-01
Лабораторія, де здійснювалось вимірювання газу |  | прізвище |  | підпис | дата
Начальник служби ГВ і М |  | Стоколоса А.Б. |  |  | 2019-04-01
Підрозділу, відповідального за облік газу за маршрутом |  | прізвище |  | підпис | дата