## паспорт
АТ "Укртрансгаз" | [5 empty] | ПАСПОРТ ФІЗИКО-ХІМІЧНИХ ПОКАЗНИКІВ ПРИРОДНОГО ГАЗУ №411 | [18 empty] | Маршрут №411
Філія "УМГ "Прикарпаттрансгаз" | [5 empty] | переданого Богородчанським ЛВУМГ та прийнятого ПАТ "Чернівцігаз"
Богородчанське ЛВУМГ
Вимірювальна хіміко-аналітична лабораторія
по газопроводах "Угерсько - Івано-Франківськ - Чернівці", "КАЧБ"
Свідоцтво № ІФ 760 чинне до 12.06.2019 р. | [20 empty] | за період з 01.03.2019р. по 31.03.2019р.
Число місяця | Компонентний склад, % мол. | [11 empty] | Фізико-хімічні показники газу обчислені на основі компонентного складу, 101,325 кПа | [9 empty] | Температура точки роси вологи (Р = 3.92 МПа), °С | Температура точки роси вуглеводнів, °С | Масова концентрація сірководню, г/м3 | Масова концентрація меркаптанової сірки, г/м3 | Маса механічних домішок, г/м3
[13 empty] | Густина абсолютна, кг/м3,при 20 ºС, | Температура вимірювання/згоряння при 20/25°С
| метан, С1 | етан, С2 | пропан, С3 | ізо-бутан, і-С4 | н-бутан, н-С4 | нео-пентан, нео-С5 | ізо-пентан, і-С5 | н-пентан, н-С5 | гексани та вищі, С6+ | кисень, О2 | азот, N2 | діоксид вуглецю, CО2 |  | Теплота згоряння нижча |  |  | Теплота згоряння вища |  |  | Число Воббе вище
[14 empty] | ккал/м3 | МДж/м3 | кВт⋅год/м3 | ккал/м3 | МДж/м3 | кВт⋅год/м3 | ккал/м3 | МДж/м3 | кВт⋅год/м3
1 | [13 empty] | 8187.6375 | 34.28 | 9.5222 | 9073.7557 | 37.99 | 10.5528 | 11908.8566 | 49.86 | 13.85
2 | [13 empty] | 8187.6375 | 34.28 | 9.5222 | 9073.7557 | 37.99 | 10.5528 | 11908.8566 | 49.86 | 13.85
3 | 95.8301 | 2.2856 | 0.7227 | 0.1141 | 0.1121 | 0.0002 | 0.0214 | 0.0152 | 0.0162 |  | 0.7062 | 0.1763 | 0.701 | 8201.9682 | 34.34 | 9.5389 | 9090.475 | 38.06 | 10.5722 | 11916.022 | 49.89 | 13.8583
4 | 95.7826 | 2.3106 | 0.7339 | 0.1164 | 0.1144 | 0.0002 | 0.0218 | 0.0152 | 0.0166 |  | 0.7109 | 0.1775 | 0.7014 | 8206.7451 | 34.36 | 9.5444 | 9095.2519 | 38.08 | 10.5778 | 11918.4104 | 49.9 | 13.8611
5 | 95.9288 | 2.2518 | 0.6938 | 0.1066 | 0.1028 | 0.0001 | 0.0198 | 0.0135 | 0.0118 |  | 0.6931 | 0.1779 | 0.6999 | 8192.4144 | 34.3 | 9.5278 | 9080.9211 | 38.02 | 10.5611 | 11911.245 | 49.87 | 13.8528 | -18.1 | -18.2 | 0,000152 | 0,000169 | 0,000
6 | 95.9419 | 2.2523 | 0.687 | 0.1046 | 0.1007 | 0.0001 | 0.0187 | 0.0126 | 0.0133 |  | 0.6902 | 0.1786 | 0.6997 | 8190.0259 | 34.29 | 9.525 | 9078.5327 | 38.01 | 10.5583 | 11911.245 | 49.87 | 13.8528
7 | [13 empty] | 8190.0259 | 34.29 | 9.525 | 9078.5327 | 38.01 | 10.5583 | 11911.245 | 49.87 | 13.8528
8 | [13 empty] | 8190.0259 | 34.29 | 9.525 | 9078.5327 | 38.01 | 10.5583 | 11911.245 | 49.87 | 13.8528
9 | [13 empty] | 8190.0259 | 34.29 | 9.525 | 9078.5327 | 38.01 | 10.5583 | 11911.245 | 49.87 | 13.8528
10 | 95.932 | 2.242 | 0.6932 | 0.1067 | 0.1038 | 0.0002 | 0.0201 | 0.0141 | 0.0138 |  | 0.6988 | 0.1754 | 0.6999 | 8192.4144 | 34.3 | 9.5278 | 9080.9211 | 38.02 | 10.5611 | 11911.245 | 49.87 | 13.8528
11 | 95.9722 | 2.2244 | 0.6833 | 0.1041 | 0.1008 | 0.0002 | 0.0186 | 0.0126 | 0.0133 |  | 0.6929 | 0.1777 | 0.6995 | 8187.6375 | 34.28 | 9.5222 | 9076.1442 | 38 | 10.5556 | 11908.8566 | 49.86 | 13.85
12 | 95.9928 | 2.213 | 0.6787 | 0.1033 | 0.0992 | 0.0001 | 0.0186 | 0.0129 | 0.0133 |  | 0.6928 | 0.1752 | 0.6993 | 8187.6375 | 34.28 | 9.5222 | 9073.7557 | 37.99 | 10.5528 | 11908.8566 | 49.86 | 13.85 | -15.7 | -13
13 | 95.97 | 2.2276 | 0.6823 | 0.1046 | 0.1003 | 0.0001 | 0.0189 | 0.0127 | 0.0137 |  | 0.6917 | 0.1782 | 0.6995 | 8187.6375 | 34.28 | 9.5222 | 9076.1442 | 38 | 10.5556 | 11908.8566 | 49.86 | 13.85
14 | 95.8636 | 2.3019 | 0.704 | 0.1076 | 0.1032 | 0.0002 | 0.0187 | 0.0135 | 0.0146 |  | 0.6851 | 0.1876 | 0.7005 | 8197.1913 | 34.32 | 9.5333 | 9085.698 | 38.04 | 10.5667 | 11913.6335 | 49.88 | 13.8556
15 | [13 empty] | 8197.1913 | 34.32 | 9.5333 | 9085.698 | 38.04 | 10.5667 | 11913.6335 | 49.88 | 13.8556
16 | [13 empty] | 8197.1913 | 34.32 | 9.5333 | 9085.698 | 38.04 | 10.5667 | 11913.6335 | 49.88 | 13.8556
17 | 95.8498 | 2.3106 | 0.7065 | 0.1076 | 0.1035 | 0.0002 | 0.019 | 0.0132 | 0.0142 |  | 0.6864 | 0.1891 | 0.7006 | 8197.1913 | 34.32 | 9.5333 | 9085.698 | 38.04 | 10.5667 | 11913.6335 | 49.88 | 13.8556
18 | 95.9757 | 2.2231 | 0.679 | 0.1031 | 0.0987 | 0.0001 | 0.0187 | 0.0133 | 0.0134 |  | 0.6942 | 0.1806 | 0.6995 | 8187.6375 | 34.28 | 9.5222 | 9073.7557 | 37.99 | 10.5528 | 11908.8566 | 49.86 | 13.85
19 | 95.9729 | 2.222 | 0.6826 | 0.1025 | 0.0984 | 0.0001 | 0.0182 | 0.0127 | 0.0133 | 0.0073 | 0.6922 | 0.1778 | 0.6994 | 8187.6375 | 34.28 | 9.5222 | 9073.7557 | 37.99 | 10.5528 | 11908.8566 | 49.86 | 13.85 | -19 | -16.5
20 | 95.955 | 2.2346 | 0.6899 | 0.1036 | 0.0995 | 0.0002 | 0.0185 | 0.0127 | 0.0138 |  | 0.6919 | 0.1803 | 0.6997 | 8190.0259 | 34.29 | 9.525 | 9076.1442 | 38 | 10.5556 | 11908.8566 | 49.86 | 13.85
21 | 95.8037 | 2.3266 | 0.7254 | 0.1102 | 0.1067 | 0.0001 | 0.0195 | 0.0137 | 0.0142 |  | 0.6909 | 0.1889 | 0.701 | 8201.9682 | 34.34 | 9.5389 | 9090.475 | 38.06 | 10.5722 | 11916.022 | 49.89 | 13.8583
22 | [13 empty] | 8201.9682 | 34.34 | 9.5389 | 9090.475 | 38.06 | 10.5722 | 11916.022 | 49.89 | 13.8583
23 | [13 empty] | 8201.9682 | 34.34 | 9.5389 | 9090.475 | 38.06 | 10.5722 | 11916.022 | 49.89 | 13.8583
24 | 95.8932 | 2.2729 | 0.7031 | 0.1073 | 0.103 | 0.0001 | 0.0197 | 0.0133 | 0.0146 |  | 0.6883 | 0.1843 | 0.7003 | 8194.8028 | 34.31 | 9.5306 | 9083.3096 | 38.03 | 10.5639 | 11913.6335 | 49.88 | 13.8556
25 | 95.9957 | 2.2057 | 0.679 | 0.1035 | 0.0999 | 0.0001 | 0.019 | 0.0132 | 0.0134 |  | 0.693 | 0.1774 | 0.6994 | 8187.6375 | 34.28 | 9.5222 | 9073.7557 | 37.99 | 10.5528 | 11908.8566 | 49.86 | 13.85
26 | 96.1079 | 2.1344 | 0.6516 | 0.0993 | 0.0961 | 0.0001 | 0.0179 | 0.0124 | 0.0134 |  | 0.6984 | 0.1684 | 0.6984 | 8178.0836 | 34.24 | 9.5111 | 9064.2019 | 37.95 | 10.5417 | 11904.0797 | 49.84 | 13.8444 | -19.6 | -17.2
27 | 96.0663 | 2.163 | 0.6588 | 0.1003 | 0.0963 | 0.0001 | 0.0187 | 0.0131 | 0.0137 |  | 0.6981 | 0.1717 | 0.6987 | 8180.4721 | 34.25 | 9.5139 | 9066.5904 | 37.96 | 10.5444 | 11904.0797 | 49.84 | 13.8444
28 | 96.0456 | 2.1753 | 0.6652 | 0.102 | 0.0982 | 0.0001 | 0.0178 | 0.0124 | 0.0147 |  | 0.6943 | 0.1743 | 0.6989 | 8182.8605 | 34.26 | 9.5167 | 9068.9788 | 37.97 | 10.5472 | 11906.4681 | 49.85 | 13.8472
29 | [13 empty] | 8182.8605 | 34.26 | 9.5167 | 9068.9788 | 37.97 | 10.5472 | 11906.4681 | 49.85 | 13.8472
30 | [13 empty] | 8182.8605 | 34.26 | 9.5167 | 9068.9788 | 37.97 | 10.5472 | 11906.4681 | 49.85 | 13.8472
31 | 96.1195 | 2.1233 | 0.6459 | 0.0993 | 0.0954 | 0.0001 | 0.0181 | 0.0133 | 0.0136 |  | 0.7012 | 0.1702 | 0.6983 | 8175.6952 | 34.23 | 9.5083 | 9061.8134 | 37.94 | 10.5389 | 11901.6912 | 49.83 | 13.8417
Рівень одоризації відповідає чинним нормативним документам | [13 empty] | 8190.8858 | 34.2936 | 9.526 | 9078.3416 | 38.0092 | 10.5581
Середньозважене значення теплоти згоряння:
| Головний інженер Богородчанського ЛВУМГ | [8 empty] | Опацький В.І. | [10 empty] | 2019-04-01
|  | Підрозділу підприємства, якому підпорядкована лабораторія | [8 empty] | прізвище | [5 empty] | підпис |  |  |  | дата
| Начальник лабораторії | [8 empty] | Сапіжак Н.М. | [10 empty] | 2019-04-01
|  | Лабораторія, де здійснювалось вимірювання газу | [8 empty] | прізвище | [5 empty] | підпис |  |  |  | дата
| Начальник служби ГВ і М | [8 empty] | Стоколоса А.Б. | [10 empty] | 2019-04-01
|  | Підрозділу, відповідального за облік газу за маршрутом | [8 empty] | прізвище | [5 empty] | підпис |  |  |  | дата

## додаток
Додаток до Паспорту фізико-хімічних показників природного газу. Маршрут №411
Область | ГРС, прямий споживач | Cередньозважене значення вищої теплоти згоряння
|  | ккал/м³ | МДж/м³ | кВт*год./м³
Маршрут №411 |  | 9078.3416 | 38.0092 | 10.5581
Чернівецька | ГРС Шубранець (Чернівці) /баланс - 322098 | 9078.3416 | 38.0092 | 10.5581
Головний інженер Богородчанського ЛВУМГ |  | Опацький В.І. |  |  | 2019-04-01
Підрозділу підприємства, якому підпорядкована лабораторія |  | прізвище |  | підпис | дата
Начальник лабораторії |  | Сапіжак Н.М. |  |  | 2019-04-01
Лабораторія, де здійснювалось вимірювання газу |  | прізвище |  | підпис | дата
Начальник служби ГВ і М |  | Стоколоса А.Б. |  |  | 2019-04-01
Підрозділу, відповідального за облік газу за маршрутом |  | прізвище |  | підпис | дата