## паспорт
АТ "Укртрансгаз" | [5 empty] | ПАСПОРТ ФІЗИКО-ХІМІЧНИХ ПОКАЗНИКІВ ПРИРОДНОГО ГАЗУ №412 | [18 empty] | Маршрут №412
Філія "УМГ "Прикарпаттрансгаз" | [5 empty] | переданого Богородчанським ЛВУМГ та прийнятого ПАТ "Чернівцігаз"
Богородчанське ЛВУМГ
Вимірювальна хіміко-аналітична лабораторія
по газопроводу "відвід до с. Чорногузи"
Свідоцтво № ІФ 760 чинне до 12.06.2019 р. | [20 empty] | за період з 01.03.2019р. по 31.03.2019р.
Число місяця | Компонентний склад, % мол. | [11 empty] | Фізико-хімічні показники газу обчислені на основі компонентного складу, 101,325 кПа | [9 empty] | Температура точки роси вологи (Р = 3.92 МПа), °С | Температура точки роси вуглеводнів, °С | Масова концентрація сірководню, г/м3 | Масова концентрація меркаптанової сірки, г/м3 | Маса механічних домішок, г/м3
[13 empty] | Густина абсолютна, кг/м3,при 20 ºС, | Температура вимірювання/згоряння при 20/25°С
| метан, С1 | етан, С2 | пропан, С3 | ізо-бутан, і-С4 | н-бутан, н-С4 | нео-пентан, нео-С5 | ізо-пентан, і-С5 | н-пентан, н-С5 | гексани та вищі, С6+ | кисень, О2 | азот, N2 | діоксид вуглецю, CО2 |  | Теплота згоряння нижча |  |  | Теплота згоряння вища |  |  | Число Воббе вище
[14 empty] | ккал/м3 | МДж/м3 | кВт⋅год/м3 | ккал/м3 | МДж/м3 | кВт⋅год/м3 | ккал/м3 | МДж/м3 | кВт⋅год/м3
1 | 97.1552 | 1.4829 | 0.4401 | 0.0674 | 0.0627 | 0.001 | 0.0127 | 0.008 | 0.0066 | 0.0139 | 0.6209 | 0.1286 | 0.6897 | 8102.059 | 33.9217 | 9.4227 | 8983.7825 | 37.6133 | 10.4481 | 11871.6683 | 49.7043 | 13.8068 | -14.9 | -23.8
2 | [13 empty] | 8102.059 | 33.9217 | 9.4227 | 8983.7825 | 37.6133 | 10.4481 | 11871.6683 | 49.7043 | 13.8068
3 | [13 empty] | 8102.059 | 33.9217 | 9.4227 | 8983.7825 | 37.6133 | 10.4481 | 11871.6683 | 49.7043 | 13.8068
4 | [13 empty] | 8102.059 | 33.9217 | 9.4227 | 8983.7825 | 37.6133 | 10.4481 | 11871.6683 | 49.7043 | 13.8068
5 | [13 empty] | 8102.059 | 33.9217 | 9.4227 | 8983.7825 | 37.6133 | 10.4481 | 11871.6683 | 49.7043 | 13.8068 |  |  | 0,000075 | 0,0002 | 0,000
6 | [13 empty] | 8102.059 | 33.9217 | 9.4227 | 8983.7825 | 37.6133 | 10.4481 | 11871.6683 | 49.7043 | 13.8068
7 | 97.377 | 1.3392 | 0.4153 | 0.0671 | 0.0626 | 0.0008 | 0.0132 | 0.0084 | 0.0079 | 0.0073 | 0.5801 | 0.1211 | 0.6883 | 8094.8697 | 33.8916 | 9.4143 | 8976.235 | 37.5817 | 10.4394 | 11873.9612 | 49.7139 | 13.8094 | -15.6 | -22.6
8 | [13 empty] | 8094.8697 | 33.8916 | 9.4143 | 8976.235 | 37.5817 | 10.4394 | 11873.9612 | 49.7139 | 13.8094
9 | [13 empty] | 8094.8697 | 33.8916 | 9.4143 | 8976.235 | 37.5817 | 10.4394 | 11873.9612 | 49.7139 | 13.8094
10 | [13 empty] | 8094.8697 | 33.8916 | 9.4143 | 8976.235 | 37.5817 | 10.4394 | 11873.9612 | 49.7139 | 13.8094
11 | [13 empty] | 8094.8697 | 33.8916 | 9.4143 | 8976.235 | 37.5817 | 10.4394 | 11873.9612 | 49.7139 | 13.8094
12 | [13 empty] | 8094.8697 | 33.8916 | 9.4143 | 8976.235 | 37.5817 | 10.4394 | 11873.9612 | 49.7139 | 13.8094
13 | [13 empty] | 8094.8697 | 33.8916 | 9.4143 | 8976.235 | 37.5817 | 10.4394 | 11873.9612 | 49.7139 | 13.8094
14 | [13 empty] | 8094.8697 | 33.8916 | 9.4143 | 8976.235 | 37.5817 | 10.4394 | 11873.9612 | 49.7139 | 13.8094
15 | 97.0901 | 1.5343 | 0.4662 | 0.0718 | 0.0669 | 0.0008 | 0.0131 | 0.0084 | 0.0085 | 0.0101 | 0.5923 | 0.1375 | 0.6905 | 8112.7354 | 33.9664 | 9.4351 | 8995.271 | 37.6614 | 10.4615 | 11880.2667 | 49.7403 | 13.8168 | -15.1 | -23.9
16 | [13 empty] | 8112.7354 | 33.9664 | 9.4351 | 8995.271 | 37.6614 | 10.4615 | 11880.2667 | 49.7403 | 13.8168
17 | [13 empty] | 8112.7354 | 33.9664 | 9.4351 | 8995.271 | 37.6614 | 10.4615 | 11880.2667 | 49.7403 | 13.8168
18 | [13 empty] | 8112.7354 | 33.9664 | 9.4351 | 8995.271 | 37.6614 | 10.4615 | 11880.2667 | 49.7403 | 13.8168
19 | [13 empty] | 8112.7354 | 33.9664 | 9.4351 | 8995.271 | 37.6614 | 10.4615 | 11880.2667 | 49.7403 | 13.8168
20 | [13 empty] | 8112.7354 | 33.9664 | 9.4351 | 8995.271 | 37.6614 | 10.4615 | 11880.2667 | 49.7403 | 13.8168
21 | [13 empty] | 8112.7354 | 33.9664 | 9.4351 | 8995.271 | 37.6614 | 10.4615 | 11880.2667 | 49.7403 | 13.8168
22 | 98.0206 | 0.886 | 0.2586 | 0.042 | 0.036 | 0.0004 | 0.009 | 0.0048 | 0.0051 | 0.0143 | 0.6274 | 0.0958 | 0.6826 | 8032.2682 | 33.6295 | 9.3415 | 8909.1193 | 37.3007 | 10.3613 | 11834.265 | 49.5477 | 13.7633 | -11.5 | -22.8
23 | [13 empty] | 8032.2682 | 33.6295 | 9.3415 | 8909.1193 | 37.3007 | 10.3613 | 11834.265 | 49.5477 | 13.7633
24 | [13 empty] | 8032.2682 | 33.6295 | 9.3415 | 8909.1193 | 37.3007 | 10.3613 | 11834.265 | 49.5477 | 13.7633
25 | [13 empty] | 8032.2682 | 33.6295 | 9.3415 | 8909.1193 | 37.3007 | 10.3613 | 11834.265 | 49.5477 | 13.7633
26 | [13 empty] | 8032.2682 | 33.6295 | 9.3415 | 8909.1193 | 37.3007 | 10.3613 | 11834.265 | 49.5477 | 13.7633
27 | [13 empty] | 8032.2682 | 33.6295 | 9.3415 | 8909.1193 | 37.3007 | 10.3613 | 11834.265 | 49.5477 | 13.7633
28 | [13 empty] | 8032.2682 | 33.6295 | 9.3415 | 8909.1193 | 37.3007 | 10.3613 | 11834.265 | 49.5477 | 13.7633
29 | 97.9937 | 0.9163 | 0.279 | 0.0449 | 0.0393 | 0.0004 | 0.0096 | 0.0053 | 0.0067 | 0.0044 | 0.6022 | 0.0982 | 0.683 | 8041.2249 | 33.667 | 9.3519 | 8918.7925 | 37.3412 | 10.3726 | 11843.3411 | 49.5857 | 13.7738 | -14 | -25
30 | [13 empty] | 8041.2249 | 33.667 | 9.3519 | 8918.7925 | 37.3412 | 10.3726 | 11843.3411 | 49.5857 | 13.7738
31 | [13 empty] | 8041.2249 | 33.667 | 9.3519 | 8918.7925 | 37.3412 | 10.3726 | 11843.3411 | 49.5857 | 13.7738
Рівень одоризації відповідає чинним нормативним документам | [13 empty] | 8081.8765 | 33.8372 | 9.3992 | 8962.2625 | 37.5232 | 10.4231
Середньозважене значення теплоти згоряння:
| Головний інженер Богородчанського ЛВУМГ | [8 empty] | Опацький В.І. | [10 empty] | 2019-04-01
|  | Підрозділу підприємства, якому підпорядкована лабораторія | [8 empty] | прізвище | [5 empty] | підпис |  |  |  | дата
| Начальник лабораторії | [8 empty] | Сапіжак Н.М. | [10 empty] | 2019-04-01
|  | Лабораторія, де здійснювалось вимірювання газу | [8 empty] | прізвище | [5 empty] | підпис |  |  |  | дата
| Начальник служби ГВ і М | [8 empty] | Стоколоса А.Б. | [10 empty] | 2019-04-01
|  | Підрозділу, відповідального за облік газу за маршрутом | [8 empty] | прізвище | [5 empty] | підпис |  |  |  | дата

## додаток
Додаток до Паспорту фізико-хімічних показників природного газу. Маршрут №412
Область | ГРС, прямий споживач | Cередньозважене значення вищої теплоти згоряння
|  | ккал/м³ | МДж/м³ | кВт*год./м³
Маршрут №412 |  | 8962.2625 | 37.5232 | 10.4231
Чернівецька | ГРС с.Чорногузи | 8962.2625 | 37.5232 | 10.4231
Головний інженер Богородчанського ЛВУМГ |  | Опацький В.І. |  |  | 2019-04-01
Підрозділу підприємства, якому підпорядкована лабораторія |  | прізвище |  | підпис | дата
Начальник лабораторії |  | Сапіжак Н.М. |  |  | 2019-04-01
Лабораторія, де здійснювалось вимірювання газу |  | прізвище |  | підпис | дата
Начальник служби ГВ і М |  | Стоколоса А.Б. |  |  | 2019-04-01
Підрозділу, відповідального за облік газу за маршрутом |  | прізвище |  | підпис | дата