## паспорт
АТ "Укртрансгаз" | [5 empty] | ПАСПОРТ ФІЗИКО-ХІМІЧНИХ ПОКАЗНИКІВ ПРИРОДНОГО ГАЗУ №417 | [18 empty] | Маршрут №417
Філія "УМГ "Прикарпаттрансгаз" | [5 empty] | переданого Богородчанським ЛВУМГ та прийнятого ПАТ "Івано-Франківськгаз", ПАТ "Чернівцігаз", ПАТ "Тисменицягаз"
Богородчанське ЛВУМГ
Вимірювальна хіміко-аналітична лабораторія
по газопроводу "Угерсько - Івано-Франківськ - Чернівці"
Свідоцтво № ІФ 760 чинне до 12.06.2019 р. | [20 empty] | за період з 01.03.2019р. по 31.03.2019р.
Число місяця | Компонентний склад, % мол. | [11 empty] | Фізико-хімічні показники газу обчислені на основі компонентного складу, 101,325 кПа | [9 empty] | Температура точки роси вологи (Р = 3.92 МПа), °С | Температура точки роси вуглеводнів, °С | Масова концентрація сірководню, г/м3 | Масова концентрація меркаптанової сірки, г/м3 | Маса механічних домішок, г/м3
[13 empty] | Густина абсолютна, кг/м3,при 20 ºС, | Температура вимірювання/згоряння при 20/25°С
| метан, С1 | етан, С2 | пропан, С3 | ізо-бутан, і-С4 | н-бутан, н-С4 | нео-пентан, нео-С5 | ізо-пентан, і-С5 | н-пентан, н-С5 | гексани та вищі, С6+ | кисень, О2 | азот, N2 | діоксид вуглецю, CО2 |  | Теплота згоряння нижча |  |  | Теплота згоряння вища |  |  | Число Воббе вище
[14 empty] | ккал/м3 | МДж/м3 | кВт⋅год/м3 | ккал/м3 | МДж/м3 | кВт⋅год/м3 | ккал/м3 | МДж/м3 | кВт⋅год/м3
1 | [13 empty] | 8178.0836 | 34.24 | 9.5111 | 9064.2019 | 37.95 | 10.5417 | 11901.6912 | 49.83 | 13.8417
2 | [13 empty] | 8178.0836 | 34.24 | 9.5111 | 9064.2019 | 37.95 | 10.5417 | 11901.6912 | 49.83 | 13.8417
3 | 95.8563 | 2.2629 | 0.72 | 0.1114 | 0.1091 | 0.0002 | 0.0194 | 0.0139 | 0.0183 |  | 0.7115 | 0.1769 | 0.7007 | 8199.5797 | 34.33 | 9.5361 | 9088.0865 | 38.05 | 10.5694 | 11913.6335 | 49.88 | 13.8556
4 | 95.8304 | 2.2738 | 0.7272 | 0.1131 | 0.1103 | 0.0003 | 0.0197 | 0.0141 | 0.0169 |  | 0.7151 | 0.1791 | 0.701 | 8199.5797 | 34.33 | 9.5361 | 9088.0865 | 38.05 | 10.5694 | 11913.6335 | 49.88 | 13.8556
5 | 95.8859 | 2.2554 | 0.7072 | 0.109 | 0.1049 | 0.0002 | 0.0188 | 0.0131 | 0.0145 | 0.0065 | 0.7061 | 0.1784 | 0.7003 | 8194.8028 | 34.31 | 9.5306 | 9083.3096 | 38.03 | 10.5639 | 11911.245 | 49.87 | 13.8528 | -9.3 | -15.1
6 | 95.9752 | 2.2255 | 0.6829 | 0.1022 | 0.0974 | 0.0002 | 0.0172 | 0.0126 | 0.0136 |  | 0.6913 | 0.1819 | 0.6994 | 8187.6375 | 34.28 | 9.5222 | 9073.7557 | 37.99 | 10.5528 | 11908.8566 | 49.86 | 13.85
7 | [13 empty] | 8187.6375 | 34.28 | 9.5222 | 9073.7557 | 37.99 | 10.5528 | 11908.8566 | 49.86 | 13.85
8 | [13 empty] | 8187.6375 | 34.28 | 9.5222 | 9073.7557 | 37.99 | 10.5528 | 11908.8566 | 49.86 | 13.85
9 | [13 empty] | 8187.6375 | 34.28 | 9.5222 | 9073.7557 | 37.99 | 10.5528 | 11908.8566 | 49.86 | 13.85
10 | 95.9206 | 2.232 | 0.7012 | 0.1089 | 0.1047 | 0.0002 | 0.0193 | 0.0136 | 0.0147 |  | 0.7096 | 0.1752 | 0.7001 | 8192.4144 | 34.3 | 9.5278 | 9080.9211 | 38.02 | 10.5611 | 11911.245 | 49.87 | 13.8528
11 | 95.8829 | 2.2086 | 0.6887 | 0.1103 | 0.0991 | 0.0001 | 0.0175 | 0.0124 | 0.0127 |  | 0.7871 | 0.1805 | 0.7 | 8180.4721 | 34.25 | 9.5139 | 9066.5904 | 37.96 | 10.5444 | 11894.5258 | 49.8 | 13.8333
12 | 96.0321 | 2.1867 | 0.6758 | 0.1003 | 0.0952 | 0.0001 | 0.0171 | 0.012 | 0.0123 |  | 0.6908 | 0.1775 | 0.699 | 8182.8605 | 34.26 | 9.5167 | 9068.9788 | 37.97 | 10.5472 | 11906.4681 | 49.85 | 13.8472
13 | 95.9921 | 2.2135 | 0.6816 | 0.102 | 0.0975 | 0.0001 | 0.0177 | 0.0125 | 0.0123 |  | 0.6888 | 0.1819 | 0.6993 | 8185.249 | 34.27 | 9.5194 | 9073.7557 | 37.99 | 10.5528 | 11906.4681 | 49.85 | 13.8472
14 | 95.9499 | 2.2441 | 0.6883 | 0.1036 | 0.0993 | 0.0001 | 0.0177 | 0.0122 | 0.0118 |  | 0.6865 | 0.1864 | 0.6997 | 8190.0259 | 34.29 | 9.525 | 9076.1442 | 38 | 10.5556 | 11908.8566 | 49.86 | 13.85 | -10.3 | -16.2 | 0,00014 | 0,0002 | 0,000
15 | [13 empty] | 8190.0259 | 34.29 | 9.525 | 9076.1442 | 38 | 10.5556 | 11908.8566 | 49.86 | 13.85
16 | [13 empty] | 8190.0259 | 34.29 | 9.525 | 9076.1442 | 38 | 10.5556 | 11908.8566 | 49.86 | 13.85
17 | 95.819 | 2.3274 | 0.7154 | 0.1068 | 0.1015 | 0.0001 | 0.018 | 0.0126 | 0.0125 |  | 0.6893 | 0.1972 | 0.7007 | 8197.1913 | 34.32 | 9.5333 | 9085.698 | 38.04 | 10.5667 | 11911.245 | 49.87 | 13.8528
18 | 95.9523 | 2.232 | 0.6854 | 0.1025 | 0.0975 | 0.0001 | 0.0173 | 0.012 | 0.0124 |  | 0.7013 | 0.1871 | 0.7 | 8185.249 | 34.27 | 9.5194 | 9073.7557 | 37.99 | 10.5528 | 11906.4681 | 49.85 | 13.8472
19 | 96.0099 | 2.195 | 0.6762 | 0.1002 | 0.0951 | 0.0002 | 0.0163 | 0.0116 | 0.0122 |  | 0.702 | 0.1811 | 0.6991 | 8182.8605 | 34.26 | 9.5167 | 9068.9788 | 37.97 | 10.5472 | 11904.0797 | 49.84 | 13.8444
20 | 96.0062 | 2.196 | 0.6804 | 0.1011 | 0.097 | 0.0002 | 0.0168 | 0.0117 | 0.0118 |  | 0.696 | 0.1825 | 0.6992 | 8182.8605 | 34.26 | 9.5167 | 9071.3673 | 37.98 | 10.55 | 11904.0797 | 49.84 | 13.8444
21 | 95.892 | 2.262 | 0.7064 | 0.1051 | 0.1007 | 0.0002 | 0.0176 | 0.0124 | 0.0141 |  | 0.7013 | 0.1877 | 0.7002 | 8192.4144 | 34.3 | 9.5278 | 9080.9211 | 38.02 | 10.5611 | 11908.8566 | 49.86 | 13.85 | -17 | -22.8
22 | [13 empty] | 8192.4144 | 34.3 | 9.5278 | 9080.9211 | 38.02 | 10.5611 | 11908.8566 | 49.86 | 13.85
23 | [13 empty] | 8192.4144 | 34.3 | 9.5278 | 9080.9211 | 38.02 | 10.5611 | 11908.8566 | 49.86 | 13.85
24 | 95.9259 | 2.244 | 0.6964 | 0.1047 | 0.1004 | 0.0002 | 0.0177 | 0.0124 | 0.0144 |  | 0.6976 | 0.1862 | 0.6999 | 8190.0259 | 34.29 | 9.525 | 9078.5327 | 38.01 | 10.5583 | 11908.8566 | 49.86 | 13.85
25 | 95.9566 | 2.2234 | 0.6906 | 0.1042 | 0.0987 | 0.0002 | 0.0176 | 0.0125 | 0.0138 |  | 0.699 | 0.1834 | 0.7 | 8187.6375 | 34.28 | 9.5222 | 9076.1442 | 38 | 10.5556 | 11906.4681 | 49.85 | 13.8472
26 | 96.159 | 2.0924 | 0.6411 | 0.0963 | 0.0917 | 0.0002 | 0.0169 | 0.0119 | 0.013 |  | 0.7069 | 0.1705 | 0.6979 | 8170.9182 | 34.21 | 9.5028 | 9057.0365 | 37.92 | 10.5333 | 11899.3027 | 49.82 | 13.8389
27 | 96.1056 | 2.1303 | 0.653 | 0.0983 | 0.0937 | 0.0002 | 0.017 | 0.0123 | 0.0128 |  | 0.7024 | 0.1744 | 0.6983 | 8175.6952 | 34.23 | 9.5083 | 9061.8134 | 37.94 | 10.5389 | 11901.6912 | 49.83 | 13.8417
28 | 96.0911 | 2.1408 | 0.6555 | 0.0982 | 0.0937 | 0.0002 | 0.0169 | 0.0118 | 0.0126 |  | 0.7049 | 0.1743 | 0.6984 | 8175.6952 | 34.23 | 9.5083 | 9061.8134 | 37.94 | 10.5389 | 11901.6912 | 49.83 | 13.8417 | -17 | -23.7
29 | [13 empty] | 8175.6952 | 34.23 | 9.5083 | 9061.8134 | 37.94 | 10.5389 | 11901.6912 | 49.83 | 13.8417
30 | [13 empty] | 8175.6952 | 34.23 | 9.5083 | 9061.8134 | 37.94 | 10.5389 | 11901.6912 | 49.83 | 13.8417
31 | 96.2081 | 2.0327 | 0.6188 | 0.0934 | 0.0894 | 0.0001 | 0.0158 | 0.0111 | 0.0119 |  | 0.7472 | 0.1716 | 0.6973 | 8158.9759 | 34.16 | 9.4889 | 9045.0942 | 37.87 | 10.5194 | 11887.3604 | 49.77 | 13.825
Рівень одоризації відповідає чинним нормативним документам | [13 empty] | 8185.6073 | 34.2715 | 9.5199 | 9072.7048 | 37.9856 | 10.5516
Середньозважене значення теплоти згоряння:
| Головний інженер Богородчанського ЛВУМГ | [8 empty] | Опацький В.І. | [10 empty] | 2019-04-01
|  | Підрозділу підприємства, якому підпорядкована лабораторія | [8 empty] | прізвище | [5 empty] | підпис |  |  |  | дата
| Начальник лабораторії | [8 empty] | Сапіжак Н.М. | [10 empty] | 2019-04-01
|  | Лабораторія, де здійснювалось вимірювання газу | [8 empty] | прізвище | [5 empty] | підпис |  |  |  | дата
| Начальник служби ГВ і М | [8 empty] | Стоколоса А.Б. | [10 empty] | 2019-04-01
|  | Підрозділу, відповідального за облік газу за маршрутом | [8 empty] | прізвище | [5 empty] | підпис |  |  |  | дата

## додаток
Додаток до Паспорту фізико-хімічних показників природного газу. Маршрут №417
Область | ГРС, прямий споживач | Cередньозважене значення вищої теплоти згоряння
|  | ккал/м³ | МДж/м³ | кВт*год./м³
Маршрут №417 |  | 9072.7048 | 37.9856 | 10.5516
Івано-Франківська | ГРС Добровідка | 9072.7526 | 37.9858 | 10.5516
Івано-Франківська | ГРС Коломия | 9072.7287 | 37.9857 | 10.5516
Івано-Франківська | ГРС Підгайчики (с.Ценява) | 9072.7048 | 37.9856 | 10.5516
Івано-Франківська | ГРС Підгайчики (села+спирт) | 9072.657 | 37.9854 | 10.5515
Івано-Франківська | ГРС Тлумач, сум. | 9072.8004 | 37.986 | 10.5517
Івано-Франківська | ГРС с.Заболотів | 9072.8004 | 37.986 | 10.5517
Івано-Франківська | ГРС с.Кривотули | 9072.6809 | 37.9855 | 10.5515
Івано-Франківська | ГРС с.Раківчик (Слобідка) | 9072.7287 | 37.9857 | 10.5516
Івано-Франківська | ГРС с.Торговиця 2 (Городенка) | 9072.7287 | 37.9857 | 10.5516
Івано-Франківська | ГРС с.Торговиця-1 (Коломия) | 9072.7287 | 37.9857 | 10.5516
Івано-Франківська | ГРС с.Тулова | 9072.7048 | 37.9856 | 10.5516
Івано-Франківська | ГРС с.Чорнолізці | 9072.7048 | 37.9856 | 10.5516
Чернівецька | ГРС м.Городенка (Борівці) | 9072.7287 | 37.9857 | 10.5516
Чернівецька | ГРС с.Витилівка | 9072.6332 | 37.9853 | 10.5515
Чернівецька | ГРС с.Ошихліби | 9072.657 | 37.9854 | 10.5515
Івано-Франківська | ГРС - Снятин 1, загал.замір | 9072.5376 | 37.9849 | 10.5514
Головний інженер Богородчанського ЛВУМГ |  | Опацький В.І. |  |  | 2019-04-01
Підрозділу підприємства, якому підпорядкована лабораторія |  | прізвище |  | підпис | дата
Начальник лабораторії |  | Сапіжак Н.М. |  |  | 2019-04-01
Лабораторія, де здійснювалось вимірювання газу |  | прізвище |  | підпис | дата
Начальник служби ГВ і М |  | Стоколоса А.Б. |  |  | 2019-04-01
Підрозділу, відповідального за облік газу за маршрутом |  | прізвище |  | підпис | дата