## паспорт
АТ "Укртрансгаз" | [5 empty] | ПАСПОРТ ФІЗИКО-ХІМІЧНИХ ПОКАЗНИКІВ ПРИРОДНОГО ГАЗУ №419 | [18 empty] | Маршрут №419
Філія "УМГ "Прикарпаттрансгаз" | [5 empty] | переданого Богородчанським ЛВУМГ та прийнятого ПАТ "Івано-Франківськгаз", ПАТ "Чернівцігаз"
Богородчанське ЛВУМГ
Вимірювальна хіміко-аналітична лабораторія
по газопроводах "Косів - Чернівці", "відвід на Кути"
Свідоцтво № ІФ 760 чинне до 12.06.2019 р. | [20 empty] | за період з 01.03.2019р. по 31.03.2019р.
Число місяця | Компонентний склад, % мол. | [11 empty] | Фізико-хімічні показники газу обчислені на основі компонентного складу, 101,325 кПа | [9 empty] | Температура точки роси вологи (Р = 3.92 МПа), °С | Температура точки роси вуглеводнів, °С | Масова концентрація сірководню, г/м3 | Масова концентрація меркаптанової сірки, г/м3 | Маса механічних домішок, г/м3
[13 empty] | Густина абсолютна, кг/м3,при 20 ºС, | Температура вимірювання/згоряння при 20/25°С
| метан, С1 | етан, С2 | пропан, С3 | ізо-бутан, і-С4 | н-бутан, н-С4 | нео-пентан, нео-С5 | ізо-пентан, і-С5 | н-пентан, н-С5 | гексани та вищі, С6+ | кисень, О2 | азот, N2 | діоксид вуглецю, CО2 |  | Теплота згоряння нижча |  |  | Теплота згоряння вища |  |  | Число Воббе вище
[14 empty] | ккал/м3 | МДж/м3 | кВт⋅год/м3 | ккал/м3 | МДж/м3 | кВт⋅год/м3 | ккал/м3 | МДж/м3 | кВт⋅год/м3
1 | [13 empty] | 8163.6812 | 34.1797 | 9.4944 | 9049.4412 | 37.8882 | 10.5245 | 11895.3618 | 49.8035 | 13.8343
2 | [13 empty] | 8163.6812 | 34.1797 | 9.4944 | 9049.4412 | 37.8882 | 10.5245 | 11895.3618 | 49.8035 | 13.8343
3 | [13 empty] | 8163.6812 | 34.1797 | 9.4944 | 9049.4412 | 37.8882 | 10.5245 | 11895.3618 | 49.8035 | 13.8343
4 | [13 empty] | 8163.6812 | 34.1797 | 9.4944 | 9049.4412 | 37.8882 | 10.5245 | 11895.3618 | 49.8035 | 13.8343
5 | [13 empty] | 8163.6812 | 34.1797 | 9.4944 | 9049.4412 | 37.8882 | 10.5245 | 11895.3618 | 49.8035 | 13.8343
6 | [13 empty] | 8163.6812 | 34.1797 | 9.4944 | 9049.4412 | 37.8882 | 10.5245 | 11895.3618 | 49.8035 | 13.8343
7 | 95.8933 | 2.273 | 0.7074 | 0.1086 | 0.1051 | 0.0014 | 0.019 | 0.0131 | 0.0134 | 0.0059 | 0.6828 | 0.177 | 0.7003 | 8197.0002 | 34.3192 | 9.5331 | 9085.1248 | 38.0376 | 10.566 | 11914.8516 | 49.8851 | 13.857 | -15.6 | -15.8
8 | [13 empty] | 8197.0002 | 34.3192 | 9.5331 | 9085.1248 | 38.0376 | 10.566 | 11914.8516 | 49.8851 | 13.857
9 | [13 empty] | 8197.0002 | 34.3192 | 9.5331 | 9085.1248 | 38.0376 | 10.566 | 11914.8516 | 49.8851 | 13.857
10 | [13 empty] | 8197.0002 | 34.3192 | 9.5331 | 9085.1248 | 38.0376 | 10.566 | 11914.8516 | 49.8851 | 13.857
11 | [13 empty] | 8197.0002 | 34.3192 | 9.5331 | 9085.1248 | 38.0376 | 10.566 | 11914.8516 | 49.8851 | 13.857
12 | [13 empty] | 8197.0002 | 34.3192 | 9.5331 | 9085.1248 | 38.0376 | 10.566 | 11914.8516 | 49.8851 | 13.857 |  |  | 0,000147 | 0,0002 | 0,000
13 | 95.9928 | 2.2277 | 0.6812 | 0.1019 | 0.0969 | 0.0014 | 0.0174 | 0.0119 | 0.0112 | 0.0082 | 0.672 | 0.1774 | 0.6993 | 8187.4703 | 34.2793 | 9.522 | 9074.95 | 37.995 | 10.5542 | 11910.003 | 49.8648 | 13.8513 | -14.9 | -23
14 | [13 empty] | 8187.4703 | 34.2793 | 9.522 | 9074.95 | 37.995 | 10.5542 | 11910.003 | 49.8648 | 13.8513
15 | [13 empty] | 8187.4703 | 34.2793 | 9.522 | 9074.95 | 37.995 | 10.5542 | 11910.003 | 49.8648 | 13.8513
16 | [13 empty] | 8187.4703 | 34.2793 | 9.522 | 9074.95 | 37.995 | 10.5542 | 11910.003 | 49.8648 | 13.8513
17 | [13 empty] | 8187.4703 | 34.2793 | 9.522 | 9074.95 | 37.995 | 10.5542 | 11910.003 | 49.8648 | 13.8513
18 | [13 empty] | 8187.4703 | 34.2793 | 9.522 | 9074.95 | 37.995 | 10.5542 | 11910.003 | 49.8648 | 13.8513
19 | [13 empty] | 8187.4703 | 34.2793 | 9.522 | 9074.95 | 37.995 | 10.5542 | 11910.003 | 49.8648 | 13.8513
20 | 97.3391 | 1.3135 | 0.3916 | 0.0614 | 0.0558 | 0.0008 | 0.0115 | 0.0071 | 0.0102 | 0.0112 | 0.674 | 0.1238 | 0.6882 | 8079.9418 | 33.8291 | 9.397 | 8959.9218 | 37.5134 | 10.4204 | 11853.4921 | 49.6282 | 13.7856 | -17.2 | -23.6
21 | [13 empty] | 8079.9418 | 33.8291 | 9.397 | 8959.9218 | 37.5134 | 10.4204 | 11853.4921 | 49.6282 | 13.7856
22 | [13 empty] | 8079.9418 | 33.8291 | 9.397 | 8959.9218 | 37.5134 | 10.4204 | 11853.4921 | 49.6282 | 13.7856
23 | [13 empty] | 8079.9418 | 33.8291 | 9.397 | 8959.9218 | 37.5134 | 10.4204 | 11853.4921 | 49.6282 | 13.7856
24 | [13 empty] | 8079.9418 | 33.8291 | 9.397 | 8959.9218 | 37.5134 | 10.4204 | 11853.4921 | 49.6282 | 13.7856
25 | [13 empty] | 8079.9418 | 33.8291 | 9.397 | 8959.9218 | 37.5134 | 10.4204 | 11853.4921 | 49.6282 | 13.7856
26 | [13 empty] | 8079.9418 | 33.8291 | 9.397 | 8959.9218 | 37.5134 | 10.4204 | 11853.4921 | 49.6282 | 13.7856
27 | 95.9293 | 2.2813 | 0.7033 | 0.105 | 0.1011 | 0.0015 | 0.0185 | 0.0129 | 0.011 | 0.0036 | 0.6449 | 0.1876 | 0.7 | 8197.0957 | 34.3196 | 9.5332 | 9085.3159 | 38.0384 | 10.5662 | 11917.6461 | 49.8968 | 13.8602 | -15.9 | -23.5
28 | [13 empty] | 8197.0957 | 34.3196 | 9.5332 | 9085.3159 | 38.0384 | 10.5662 | 11917.6461 | 49.8968 | 13.8602
29 | [13 empty] | 8197.0957 | 34.3196 | 9.5332 | 9085.3159 | 38.0384 | 10.5662 | 11917.6461 | 49.8968 | 13.8602
30 | [13 empty] | 8197.0957 | 34.3196 | 9.5332 | 9085.3159 | 38.0384 | 10.5662 | 11917.6461 | 49.8968 | 13.8602
31 | [13 empty] | 8197.0957 | 34.3196 | 9.5332 | 9085.3159 | 38.0384 | 10.5662 | 11917.6461 | 49.8968 | 13.8602
Рівень одоризації відповідає чинним нормативним документам | [13 empty] | 8161.2689 | 34.1696 | 9.4916 | 9046.9095 | 37.8776 | 10.5216
Середньозважене значення теплоти згоряння:
| Головний інженер Богородчанського ЛВУМГ | [8 empty] | Опацький В.І. | [10 empty] | 2019-04-01
|  | Підрозділу підприємства, якому підпорядкована лабораторія | [8 empty] | прізвище | [5 empty] | підпис |  |  |  | дата
| Начальник лабораторії | [8 empty] | Сапіжак Н.М. | [10 empty] | 2019-04-01
|  | Лабораторія, де здійснювалось вимірювання газу | [8 empty] | прізвище | [5 empty] | підпис |  |  |  | дата
| Начальник служби ГВ і М | [8 empty] | Стоколоса А.Б. | [10 empty] | 2019-04-01
|  | Підрозділу, відповідального за облік газу за маршрутом | [8 empty] | прізвище | [5 empty] | підпис |  |  |  | дата

## додаток
Додаток до Паспорту фізико-хімічних показників природного газу. Маршрут №419
Область | ГРС, прямий споживач | Cередньозважене значення вищої теплоти згоряння
|  | ккал/м³ | МДж/м³ | кВт*год./м³
Маршрут №419 |  | 9046.9095 | 37.8776 | 10.5216
Івано-Франківська | ГРС - Снятин 2 | 9040.5084 | 37.8508 | 10.5141
Івано-Франківська | ГРС Кути (с.Слобідка) | 9047.6977 | 37.8809 | 10.5225
Івано-Франківська | ГРС с.Джурів, лінія на Джурів | 9048.1753 | 37.8829 | 10.523
Івано-Франківська | ГРС с.Завалля | 9047.7693 | 37.8812 | 10.5226
Івано-Франківська | ГРС с.Княже | 9047.8887 | 37.8817 | 10.5227
Івано-Франківська | ГРС с.Рожнів | 9047.8171 | 37.8814 | 10.5226
Чернівецька | ГРС Джурів (Банилів) | 9048.2231 | 37.8831 | 10.5231
Чернівецька | ГРС с.Брусниця | 9047.9604 | 37.882 | 10.5228
Чернівецька | ГРС с.Неполоківський ДОК | 9048.0559 | 37.8824 | 10.5229
Головний інженер Богородчанського ЛВУМГ |  | Опацький В.І. |  |  | 2019-04-01
Підрозділу підприємства, якому підпорядкована лабораторія |  | прізвище |  | підпис | дата
Начальник лабораторії |  | Сапіжак Н.М. |  |  | 2019-04-01
Лабораторія, де здійснювалось вимірювання газу |  | прізвище |  | підпис | дата
Начальник служби ГВ і М |  | Стоколоса А.Б. |  |  | 2019-04-01
Підрозділу, відповідального за облік газу за маршрутом |  | прізвище |  | підпис | дата