## паспорт
АТ "Укртрансгаз" | [5 empty] | ПАСПОРТ ФІЗИКО-ХІМІЧНИХ ПОКАЗНИКІВ ПРИРОДНОГО ГАЗУ №209 | [18 empty] | Маршрут №209
Філія "УМГ "Прикарпаттрансгаз" | [5 empty] | переданого Рівненським ЛВУМГ та прийнятого ПАТ "Волиньгаз"
Ковельський п/м Рівненське ЛВУМГ
Вимірювальна хіміко-аналітична лабораторія
по газопроводу "Дашава - Мінськ"
Свідоцтво про відповідність № 171-04/2018 чинне до 29.11.2021 р. | [20 empty] | за період з 01.04.2019р. по 30.04.2019р.
Число місяця | Компонентний склад, % мол. | [11 empty] | Фізико-хімічні показники газу обчислені на основі компонентного складу, 101,325 кПа | [9 empty] | Температура точки роси вологи (Р = 3.92 МПа), °С | Температура точки роси вуглеводнів, °С | Масова концентрація сірководню, г/м3 | Масова концентрація меркаптанової сірки, г/м3 | Маса механічних домішок, г/м3
[13 empty] | Густина абсолютна, кг/м3,при 20 ºС, | Температура вимірювання/згоряння при 20/25°С
| метан, С1 | етан, С2 | пропан, С3 | ізо-бутан, і-С4 | н-бутан, н-С4 | нео-пентан, нео-С5 | ізо-пентан, і-С5 | н-пентан, н-С5 | гексани та вищі, С6+ | кисень, О2 | азот, N2 | діоксид вуглецю, CО2 |  | Теплота згоряння нижча |  |  | Теплота згоряння вища |  |  | Число Воббе вище
[14 empty] | ккал/м3 | МДж/м3 | кВт⋅год/м3 | ккал/м3 | МДж/м3 | кВт⋅год/м3 | ккал/м3 | МДж/м3 | кВт⋅год/м3
1 | [13 empty] | 8218.6874 | 34.41 | 9.5583 | 9104.8057 | 38.12 | 10.5889 | 11564.9185 | 48.42 | 13.45
2 | 90.5763 | 4.5701 | 1.022 | 0.1179 | 0.17 | 0.0035 | 0.0442 | 0.0339 | 0.0457 | 0.0044 | 1.602 | 1.81 | 0.7445 | 8211.522 | 34.38 | 9.55 | 9097.6403 | 38.09 | 10.5806 | 11572.0839 | 48.45 | 13.4583 | -9.5 | -11.9
3 | [13 empty] | 8211.522 | 34.38 | 9.55 | 9097.6403 | 38.09 | 10.5806 | 11572.0839 | 48.45 | 13.4583
4 | [13 empty] | 8211.522 | 34.38 | 9.55 | 9097.6403 | 38.09 | 10.5806 | 11572.0839 | 48.45 | 13.4583
5 | [13 empty] | 8211.522 | 34.38 | 9.55 | 9097.6403 | 38.09 | 10.5806 | 11572.0839 | 48.45 | 13.4583
6 | [13 empty] | 8211.522 | 34.38 | 9.55 | 9097.6403 | 38.09 | 10.5806 | 11572.0839 | 48.45 | 13.4583
7 | [13 empty] | 8211.522 | 34.38 | 9.55 | 9097.6403 | 38.09 | 10.5806 | 11572.0839 | 48.45 | 13.4583
8 | [13 empty] | 8211.522 | 34.38 | 9.55 | 9097.6403 | 38.09 | 10.5806 | 11572.0839 | 48.45 | 13.4583
9 | 90.3339 | 4.6822 | 1.0384 | 0.1184 | 0.1729 | 0.0036 | 0.0454 | 0.0345 | 0.0463 | 0.0042 | 1.6274 | 1.8927 | 0.7465 | 8213.9105 | 34.39 | 9.5528 | 9100.0288 | 38.1 | 10.5833 | 11557.7531 | 48.39 | 13.4417 | -8 | -7.1
10 | [13 empty] | 8213.9105 | 34.39 | 9.5528 | 9100.0288 | 38.1 | 10.5833 | 11557.7531 | 48.39 | 13.4417
11 | [13 empty] | 8213.9105 | 34.39 | 9.5528 | 9100.0288 | 38.1 | 10.5833 | 11557.7531 | 48.39 | 13.4417
12 | [13 empty] | 8213.9105 | 34.39 | 9.5528 | 9100.0288 | 38.1 | 10.5833 | 11557.7531 | 48.39 | 13.4417
13 | [13 empty] | 8213.9105 | 34.39 | 9.5528 | 9100.0288 | 38.1 | 10.5833 | 11557.7531 | 48.39 | 13.4417
14 | [13 empty] | 8213.9105 | 34.39 | 9.5528 | 9100.0288 | 38.1 | 10.5833 | 11557.7531 | 48.39 | 13.4417
15 | [13 empty] | 8213.9105 | 34.39 | 9.5528 | 9100.0288 | 38.1 | 10.5833 | 11557.7531 | 48.39 | 13.4417
16 | 89.5871 | 4.987 | 1.0659 | 0.1188 | 0.181 | 0.0039 | 0.0485 | 0.0373 | 0.0502 | 0.0042 | 1.7434 | 2.1727 | 0.7529 | 8209.1336 | 34.37 | 9.5472 | 9092.8634 | 38.07 | 10.575 | 11500.4301 | 48.15 | 13.375 | -6.3 | -8.9
17 | [13 empty] | 8209.1336 | 34.37 | 9.5472 | 9092.8634 | 38.07 | 10.575 | 11500.4301 | 48.15 | 13.375
18 | [13 empty] | 8209.1336 | 34.37 | 9.5472 | 9092.8634 | 38.07 | 10.575 | 11500.4301 | 48.15 | 13.375
19 | [13 empty] | 8209.1336 | 34.37 | 9.5472 | 9092.8634 | 38.07 | 10.575 | 11500.4301 | 48.15 | 13.375
20 | [13 empty] | 8209.1336 | 34.37 | 9.5472 | 9092.8634 | 38.07 | 10.575 | 11500.4301 | 48.15 | 13.375
21 | [13 empty] | 8209.1336 | 34.37 | 9.5472 | 9092.8634 | 38.07 | 10.575 | 11500.4301 | 48.15 | 13.375
22 | [13 empty] | 8209.1336 | 34.37 | 9.5472 | 9092.8634 | 38.07 | 10.575 | 11500.4301 | 48.15 | 13.375
23 | 89.4522 | 5.1015 | 1.1036 | 0.1211 | 0.1833 | 0.0039 | 0.0488 | 0.0375 | 0.0502 | 0.0048 | 1.7469 | 2.1462 | 0.7538 | 8223.4643 | 34.43 | 9.5639 | 9109.5826 | 38.14 | 10.5944 | 11514.7608 | 48.21 | 13.3917 | -5.6 | -6 | < 0,001 | < 0,01 | не вивл.
24 | [13 empty] | 8223.4643 | 34.43 | 9.5639 | 9109.5826 | 38.14 | 10.5944 | 11514.7608 | 48.21 | 13.3917
25 | [13 empty] | 8223.4643 | 34.43 | 9.5639 | 9109.5826 | 38.14 | 10.5944 | 11514.7608 | 48.21 | 13.3917
26 | [13 empty] | 8223.4643 | 34.43 | 9.5639 | 9109.5826 | 38.14 | 10.5944 | 11514.7608 | 48.21 | 13.3917
27 | [13 empty] | 8223.4643 | 34.43 | 9.5639 | 9109.5826 | 38.14 | 10.5944 | 11514.7608 | 48.21 | 13.3917
28 | [13 empty] | 8223.4643 | 34.43 | 9.5639 | 9109.5826 | 38.14 | 10.5944 | 11514.7608 | 48.21 | 13.3917
29 | [13 empty] | 8223.4643 | 34.43 | 9.5639 | 9109.5826 | 38.14 | 10.5944 | 11514.7608 | 48.21 | 13.3917
30 | [13 empty] | 8223.4643 | 34.43 | 9.5639 | 9109.5826 | 38.14 | 10.5944 | 11514.7608 | 48.21 | 13.3917
31
Рівень одоризації відповідає чинним нормативним документам | [13 empty] | 8213.8627 | 34.3898 | 9.5527 | 9099.4317 | 38.0975 | 10.5826
Середньозважене значення теплоти згоряння:
| Начальник Рівненського ЛВУМГ | [8 empty] | Олійник І.Я. | [10 empty] | 2019-05-02
|  | Підрозділу підприємства, якому підпорядкована лабораторія | [8 empty] | прізвище | [5 empty] | підпис |  |  |  | дата
| Хімік ІІ кат. | [8 empty] | Горобець М.П. | [10 empty] | 2019-05-02
|  | Лабораторія, де здійснювалось вимірювання газу | [8 empty] | прізвище | [5 empty] | підпис |  |  |  | дата
| Начальник дільниці ГВ і М | [8 empty] | Солодуха В.С. | [10 empty] | 2019-05-02
|  | Підрозділу, відповідального за облік газу за маршрутом | [8 empty] | прізвище | [5 empty] | підпис |  |  |  | дата

## додаток
Додаток до Паспорту фізико-хімічних показників природного газу. Маршрут №209
Область | ГРС, прямий споживач | Cередньозважене значення вищої теплоти згоряння
|  | ккал/м³ | МДж/м³ | кВт*год./м³
Маршрут №209 |  | 9099.4317 | 38.0975 | 10.5826
Волинська | Горохів | 9099.4078 | 38.0974 | 10.5826
Волинська | Охнівка | 9099.0018 | 38.0957 | 10.5821
Волинська | Сенкевичівка | 9099.5033 | 38.0978 | 10.5827
Волинська | Терешківці | 9099.6466 | 38.0984 | 10.5829
Волинська | Турійськ | 9099.5511 | 38.098 | 10.5828
Волинська | Туропін | 9099.5989 | 38.0982 | 10.5828
Начальник Рівненського ЛВУМГ |  | Олійник І.Я. |  |  | 2019-05-02
Підрозділу підприємства, якому підпорядкована лабораторія |  | прізвище |  | підпис | дата
Хімік ІІ кат. |  | Горобець М.П. |  |  | 2019-05-02
Лабораторія, де здійснювалось вимірювання газу |  | прізвище |  | підпис | дата
Начальник дільниці ГВ і М |  | Солодуха В.С. |  |  | 2019-05-02
Підрозділу, відповідального за облік газу за маршрутом |  | прізвище |  | підпис | дата