## паспорт
АТ "Укртрансгаз" | [5 empty] | ПАСПОРТ ФІЗИКО-ХІМІЧНИХ ПОКАЗНИКІВ ПРИРОДНОГО ГАЗУ №213 | [18 empty] | Маршрут №213
Філія "УМГ "Прикарпаттрансгаз" | [5 empty] | переданого Рівненським ЛВУМГ та прийнятого ПАТ "Волиньгаз"
Ковельський п/м Рівненське ЛВУМГ
Вимірювальна хіміко-аналітична лабораторія
по газопроводу "Турійськ-Луцьк-Рівне"
Свідоцтво про відповідність № 171-04/2018 чинне до 29.11.2021 р. | [20 empty] | за період з 01.04.2019р. по 30.04.2019р.
Число місяця | Компонентний склад, % мол. | [11 empty] | Фізико-хімічні показники газу обчислені на основі компонентного складу, 101,325 кПа | [9 empty] | Температура точки роси вологи (Р = 3.92 МПа), °С | Температура точки роси вуглеводнів, °С | Масова концентрація сірководню, г/м3 | Масова концентрація меркаптанової сірки, г/м3 | Маса механічних домішок, г/м3
[13 empty] | Густина абсолютна, кг/м3,при 20 ºС, | Температура вимірювання/згоряння при 20/25°С
| метан, С1 | етан, С2 | пропан, С3 | ізо-бутан, і-С4 | н-бутан, н-С4 | нео-пентан, нео-С5 | ізо-пентан, і-С5 | н-пентан, н-С5 | гексани та вищі, С6+ | кисень, О2 | азот, N2 | діоксид вуглецю, CО2 |  | Теплота згоряння нижча |  |  | Теплота згоряння вища |  |  | Число Воббе вище
[14 empty] | ккал/м3 | МДж/м3 | кВт⋅год/м3 | ккал/м3 | МДж/м3 | кВт⋅год/м3 | ккал/м3 | МДж/м3 | кВт⋅год/м3
1 | [13 empty] | 8223.4643 | 34.43 | 9.5639 | 9107.1942 | 38.13 | 10.5917 | 11500.4301 | 48.15 | 13.375
2 | 89.1937 | 5.2331 | 1.1355 | 0.1249 | 0.1926 | 0.004 | 0.0501 | 0.0388 | 0.0507 | 0.0052 | 1.8429 | 2.1285 | 0.7556 | 8233.0182 | 34.47 | 9.575 | 9119.1365 | 38.18 | 10.6056 | 11512.3724 | 48.2 | 13.3889 | -8.8 | -10.9
3 | [13 empty] | 8233.0182 | 34.47 | 9.575 | 9119.1365 | 38.18 | 10.6056 | 11512.3724 | 48.2 | 13.3889
4 | [13 empty] | 8233.0182 | 34.47 | 9.575 | 9119.1365 | 38.18 | 10.6056 | 11512.3724 | 48.2 | 13.3889
5 | [13 empty] | 8233.0182 | 34.47 | 9.575 | 9119.1365 | 38.18 | 10.6056 | 11512.3724 | 48.2 | 13.3889
6 | [13 empty] | 8233.0182 | 34.47 | 9.575 | 9119.1365 | 38.18 | 10.6056 | 11512.3724 | 48.2 | 13.3889
7 | [13 empty] | 8233.0182 | 34.47 | 9.575 | 9119.1365 | 38.18 | 10.6056 | 11512.3724 | 48.2 | 13.3889
8 | [13 empty] | 8233.0182 | 34.47 | 9.575 | 9119.1365 | 38.18 | 10.6056 | 11512.3724 | 48.2 | 13.3889
9 | 89.3532 | 5.1628 | 1.143 | 0.126 | 0.1942 | 0.0041 | 0.0507 | 0.0396 | 0.0506 | 0.0047 | 1.8118 | 2.0593 | 0.7543 | 8237.7951 | 34.49 | 9.5806 | 9123.9134 | 38.2 | 10.6111 | 11529.0916 | 48.27 | 13.4083 | -8.5 | -6.8 | < 0,001 | < 0,01 | не виявл.
10 | [13 empty] | 8237.7951 | 34.49 | 9.5806 | 9123.9134 | 38.2 | 10.6111 | 11529.0916 | 48.27 | 13.4083
11 | [13 empty] | 8237.7951 | 34.49 | 9.5806 | 9123.9134 | 38.2 | 10.6111 | 11529.0916 | 48.27 | 13.4083
12 | [13 empty] | 8237.7951 | 34.49 | 9.5806 | 9123.9134 | 38.2 | 10.6111 | 11529.0916 | 48.27 | 13.4083
13 | [13 empty] | 8237.7951 | 34.49 | 9.5806 | 9123.9134 | 38.2 | 10.6111 | 11529.0916 | 48.27 | 13.4083
14 | [13 empty] | 8237.7951 | 34.49 | 9.5806 | 9123.9134 | 38.2 | 10.6111 | 11529.0916 | 48.27 | 13.4083
15 | [13 empty] | 8237.7951 | 34.49 | 9.5806 | 9123.9134 | 38.2 | 10.6111 | 11529.0916 | 48.27 | 13.4083
16 | 89.6713 | 4.9361 | 1.1261 | 0.1278 | 0.1976 | 0.0041 | 0.0526 | 0.0411 | 0.0574 | 0.0038 | 1.8225 | 1.9597 | 0.7521 | 8233.0182 | 34.47 | 9.575 | 9119.1365 | 38.18 | 10.6056 | 11541.0339 | 48.32 | 13.4222 | -7.8 | -8.4
17 | [13 empty] | 8233.0182 | 34.47 | 9.575 | 9119.1365 | 38.18 | 10.6056 | 11541.0339 | 48.32 | 13.4222
18 | [13 empty] | 8233.0182 | 34.47 | 9.575 | 9119.1365 | 38.18 | 10.6056 | 11541.0339 | 48.32 | 13.4222
19 | [13 empty] | 8233.0182 | 34.47 | 9.575 | 9119.1365 | 38.18 | 10.6056 | 11541.0339 | 48.32 | 13.4222
20 | [13 empty] | 8233.0182 | 34.47 | 9.575 | 9119.1365 | 38.18 | 10.6056 | 11541.0339 | 48.32 | 13.4222
21 | [13 empty] | 8233.0182 | 34.47 | 9.575 | 9119.1365 | 38.18 | 10.6056 | 11541.0339 | 48.32 | 13.4222
22 | [13 empty] | 8233.0182 | 34.47 | 9.575 | 9119.1365 | 38.18 | 10.6056 | 11541.0339 | 48.32 | 13.4222
23 | 90.0398 | 4.8141 | 1.1352 | 0.1297 | 0.1938 | 0.0039 | 0.0503 | 0.0398 | 0.0562 | 0.0046 | 1.7327 | 1.7998 | 0.749 | 8244.9605 | 34.52 | 9.5889 | 9133.4672 | 38.24 | 10.6222 | 11581.6377 | 48.49 | 13.4694 | -6.6 | -8.7
24 | [13 empty] | 8244.9605 | 34.52 | 9.5889 | 9133.4672 | 38.24 | 10.6222 | 11581.6377 | 48.49 | 13.4694
25 | [13 empty] | 8244.9605 | 34.52 | 9.5889 | 9133.4672 | 38.24 | 10.6222 | 11581.6377 | 48.49 | 13.4694
26 | [13 empty] | 8244.9605 | 34.52 | 9.5889 | 9133.4672 | 38.24 | 10.6222 | 11581.6377 | 48.49 | 13.4694
27 | [13 empty] | 8244.9605 | 34.52 | 9.5889 | 9133.4672 | 38.24 | 10.6222 | 11581.6377 | 48.49 | 13.4694
28 | [13 empty] | 8244.9605 | 34.52 | 9.5889 | 9133.4672 | 38.24 | 10.6222 | 11581.6377 | 48.49 | 13.4694
29 | [13 empty] | 8244.9605 | 34.52 | 9.5889 | 9133.4672 | 38.24 | 10.6222 | 11581.6377 | 48.49 | 13.4694
30 | [13 empty] | 8244.9605 | 34.52 | 9.5889 | 9133.4672 | 38.24 | 10.6222 | 11581.6377 | 48.49 | 13.4694
31
Рівень одоризації відповідає чинним нормативним документам | [13 empty] | 8235.3827 | 34.4799 | 9.5778 | 9121.716 | 38.1908 | 10.6086
Середньозважене значення теплоти згоряння:
| Начальник Рівненського ЛВУМГ | [8 empty] | Олійник І.Я. | [10 empty] | 2019-05-02
|  | Підрозділу підприємства, якому підпорядкована лабораторія | [8 empty] | прізвище | [5 empty] | підпис |  |  |  | дата
| Хімік ІІ кат. | [8 empty] | Горобець М.П. | [10 empty] | 2019-05-02
|  | Лабораторія, де здійснювалось вимірювання газу | [8 empty] | прізвище | [5 empty] | підпис |  |  |  | дата
| Начальник дільниці ГВ і М | [8 empty] | Солодуха В.С. | [10 empty] | 2019-05-02
|  | Підрозділу, відповідального за облік газу за маршрутом | [8 empty] | прізвище | [5 empty] | підпис |  |  |  | дата

## додаток
Додаток до Паспорту фізико-хімічних показників природного газу. Маршрут №213
Область | ГРС, прямий споживач | Cередньозважене значення вищої теплоти згоряння
|  | ккал/м³ | МДж/м³ | кВт*год./м³
Маршрут №213 |  | 9121.716 | 38.1908 | 10.6086
Волинська | Голоби | 9122.4803 | 38.194 | 10.6094
Волинська | Дерно | 9122.1698 | 38.1927 | 10.6091
Волинська | Купичів | 9122.2415 | 38.193 | 10.6092
Волинська | Переспа (Любче) | 9122.2892 | 38.1932 | 10.6092
Волинська | Прилуцьке (на Ківерці) | 9121.8593 | 38.1914 | 10.6087
Волинська | Прилуцьке (на м.Луцьк) | 9121.5966 | 38.1903 | 10.6084
Волинська | Рожище | 9121.7877 | 38.1911 | 10.6086
Волинська | Рокині | 0 | 0 | 0
Волинська | Торчин | 9122.0265 | 38.1921 | 10.6089
Волинська | Цумань | 9122.0504 | 38.1922 | 10.6089
Начальник Рівненського ЛВУМГ |  | Олійник І.Я. |  |  | 2019-05-02
Підрозділу підприємства, якому підпорядкована лабораторія |  | прізвище |  | підпис | дата
Хімік ІІ кат. |  | Горобець М.П. |  |  | 2019-05-02
Лабораторія, де здійснювалось вимірювання газу |  | прізвище |  | підпис | дата
Начальник дільниці ГВ і М |  | Солодуха В.С. |  |  | 2019-05-02
Підрозділу, відповідального за облік газу за маршрутом |  | прізвище |  | підпис | дата