## паспорт
АТ "Укртрансгаз" | [5 empty] | ПАСПОРТ ФІЗИКО-ХІМІЧНИХ ПОКАЗНИКІВ ПРИРОДНОГО ГАЗУ №216 | [18 empty] | Маршрут №216
Філія "УМГ "Прикарпаттрансгаз" | [5 empty] | переданого Рівненським ЛВУМГ та прийнятого ПАТ "Волиньгаз"
Ковельський п/м Рівненське ЛВУМГ
Вимірювальна хіміко-аналітична лабораторія
по газопроводу "Івацевичі-Долина ІІ н."
Свідоцтво про відповідність № 171-04/2018 чинне до 29.11.2021 р. | [20 empty] | за період з 01.04.2019р. по 30.04.2019р.
Число місяця | Компонентний склад, % мол. | [11 empty] | Фізико-хімічні показники газу обчислені на основі компонентного складу, 101,325 кПа | [9 empty] | Температура точки роси вологи (Р = 3.92 МПа), °С | Температура точки роси вуглеводнів, °С | Масова концентрація сірководню, г/м3 | Масова концентрація меркаптанової сірки, г/м3 | Маса механічних домішок, г/м3
[13 empty] | Густина абсолютна, кг/м3,при 20 ºС, | Температура вимірювання/згоряння при 20/25°С
| метан, С1 | етан, С2 | пропан, С3 | ізо-бутан, і-С4 | н-бутан, н-С4 | нео-пентан, нео-С5 | ізо-пентан, і-С5 | н-пентан, н-С5 | гексани та вищі, С6+ | кисень, О2 | азот, N2 | діоксид вуглецю, CО2 |  | Теплота згоряння нижча |  |  | Теплота згоряння вища |  |  | Число Воббе вище
[14 empty] | ккал/м3 | МДж/м3 | кВт⋅год/м3 | ккал/м3 | МДж/м3 | кВт⋅год/м3 | ккал/м3 | МДж/м3 | кВт⋅год/м3
1 | [13 empty] | 8230.6297 | 34.46 | 9.5722 | 9116.748 | 38.17 | 10.6028 | 11512.3724 | 48.2 | 13.3889 | -8.3 | -10.2
2 | 89.1649 | 5.2443 | 1.1368 | 0.1251 | 0.1926 | 0.004 | 0.0501 | 0.0389 | 0.0509 | 0.0049 | 1.8583 | 2.1292 | 0.7557 | 8233.0182 | 34.47 | 9.575 | 9119.1365 | 38.18 | 10.6056 | 11509.9839 | 48.19 | 13.3861 | -8.5 | -11.5 | < 0,001 | < 0,01
3 | [13 empty] | 8233.0182 | 34.47 | 9.575 | 9119.1365 | 38.18 | 10.6056 | 11509.9839 | 48.19 | 13.3861 | -8.5 | -9
4 | 89.2635 | 5.2075 | 1.143 | 0.1259 | 0.1938 | 0.0041 | 0.0501 | 0.0388 | 0.0515 | 0.005 | 1.814 | 2.1029 | 0.7551 | 8237.7951 | 34.49 | 9.5806 | 9123.9134 | 38.2 | 10.6111 | 11521.9262 | 48.24 | 13.4 | -8.4 | -9.1 | < 0,001 | < 0,01
5 | [13 empty] | 8237.7951 | 34.49 | 9.5806 | 9123.9134 | 38.2 | 10.6111 | 11521.9262 | 48.24 | 13.4 | -8.6 | -9.3
6 | [13 empty] | 8237.7951 | 34.49 | 9.5806 | 9123.9134 | 38.2 | 10.6111 | 11521.9262 | 48.24 | 13.4
7 | [13 empty] | 8237.7951 | 34.49 | 9.5806 | 9123.9134 | 38.2 | 10.6111 | 11521.9262 | 48.24 | 13.4
8 | [13 empty] | 8237.7951 | 34.49 | 9.5806 | 9123.9134 | 38.2 | 10.6111 | 11521.9262 | 48.24 | 13.4 | -8.5 | -9.6
9 | 89.4318 | 5.0885 | 1.1377 | 0.1254 | 0.1934 | 0.004 | 0.0508 | 0.0396 | 0.0523 | 0.005 | 1.8248 | 2.0467 | 0.7538 | 8233.0182 | 34.47 | 9.575 | 9119.1365 | 38.18 | 10.6056 | 11526.7031 | 48.26 | 13.4056 | -8.4 | -8.6 | < 0,001 | < 0,01
10 | [13 empty] | 8233.0182 | 34.47 | 9.575 | 9119.1365 | 38.18 | 10.6056 | 11526.7031 | 48.26 | 13.4056 | -8.5 | -8.5
11 | [13 empty] | 8233.0182 | 34.47 | 9.575 | 9119.1365 | 38.18 | 10.6056 | 11526.7031 | 48.26 | 13.4056 | -8.4 | -8.1
12 | [13 empty] | 8233.0182 | 34.47 | 9.575 | 9119.1365 | 38.18 | 10.6056 | 11526.7031 | 48.26 | 13.4056 | 8.4 | -8.7
13 | [13 empty] | 8233.0182 | 34.47 | 9.575 | 9119.1365 | 38.18 | 10.6056 | 11526.7031 | 48.26 | 13.4056
14 | [13 empty] | 8233.0182 | 34.47 | 9.575 | 9119.1365 | 38.18 | 10.6056 | 11526.7031 | 48.26 | 13.4056
15 | [13 empty] | 8233.0182 | 34.47 | 9.575 | 9119.1365 | 38.18 | 10.6056 | 11526.7031 | 48.26 | 13.4056 | -7.8 | -7.7
16 | 89.8083 | 4.8444 | 1.119 | 0.1296 | 0.2011 | 0.0042 | 0.0538 | 0.0424 | 0.0613 | 0.0043 | 1.8474 | 1.8841 | 0.751 | 8233.0182 | 34.47 | 9.575 | 9119.1365 | 38.18 | 10.6056 | 11548.1993 | 48.35 | 13.4306 | -7.1 | -7.6 | < 0,001 | < 0,01
17 | [13 empty] | 8233.0182 | 34.47 | 9.575 | 9119.1365 | 38.18 | 10.6056 | 11548.1993 | 48.35 | 13.4306 | -7 | -9.1
18 | [13 empty] | 8233.0182 | 34.47 | 9.575 | 9119.1365 | 38.18 | 10.6056 | 11548.1993 | 48.35 | 13.4306 | -7.4 | -9.7
19 | [13 empty] | 8233.0182 | 34.47 | 9.575 | 9119.1365 | 38.18 | 10.6056 | 11548.1993 | 48.35 | 13.4306 | -6.6 | -0.9
20 | [13 empty] | 8233.0182 | 34.47 | 9.575 | 9119.1365 | 38.18 | 10.6056 | 11548.1993 | 48.35 | 13.4306
21 | [13 empty] | 8233.0182 | 34.47 | 9.575 | 9119.1365 | 38.18 | 10.6056 | 11548.1993 | 48.35 | 13.4306
22 | [13 empty] | 8233.0182 | 34.47 | 9.575 | 9119.1365 | 38.18 | 10.6056 | 11548.1993 | 48.35 | 13.4306 | -8.7 | -11.8
23 | 90.7876 | 3.8018 | 0.9555 | 0.1336 | 0.0938 | 0.0108 | 0.0565 | 0.0174 | 0.0576 | 0.008 | 3.0903 | 0.9871 | 0.7363 | 8094.4876 | 33.89 | 9.4139 | 8971.052 | 37.56 | 10.4333 | 11471.7686 | 48.03 | 13.3417 | -7.2 | -8 | < 0,001 | < 0,01 | не виявл.
24 | [13 empty] | 8094.4876 | 33.89 | 9.4139 | 8971.052 | 37.56 | 10.4333 | 11471.7686 | 48.03 | 13.3417 | -11.2 | -14.1
25 | [13 empty] | 8094.4876 | 33.89 | 9.4139 | 8971.052 | 37.56 | 10.4333 | 11471.7686 | 48.03 | 13.3417 | -9 | -12.1
26 | 92.4752 | 2.9173 | 0.7512 | 0.1285 | 0.0591 | 0.0119 | 0.0552 | 0.0119 | 0.0539 | 0.0099 | 2.9654 | 0.5605 | 0.7222 | 8049.1068 | 33.7 | 9.3611 | 8920.8944 | 37.35 | 10.375 | 11521.9262 | 48.24 | 13.4 | -6 |  | < 0,001 | < 0,01
27 | [13 empty] | 8049.1068 | 33.7 | 9.3611 | 8920.8944 | 37.35 | 10.375 | 11521.9262 | 48.24 | 13.4
28 | [13 empty] | 8049.1068 | 33.7 | 9.3611 | 8920.8944 | 37.35 | 10.375 | 11521.9262 | 48.24 | 13.4
29 | [13 empty] | 8049.1068 | 33.7 | 9.3611 | 8920.8944 | 37.35 | 10.375 | 11521.9262 | 48.24 | 13.4
30 | [13 empty] | 8049.1068 | 33.7 | 9.3611 | 8920.8944 | 37.35 | 10.375 | 11521.9262 | 48.24 | 13.4
31
Рівень одоризації відповідає чинним нормативним документам | [13 empty] | 8209.8979 | 34.3732 | 9.5481 | 9094.2487 | 38.0758 | 10.5766
Середньозважене значення теплоти згоряння:
| Начальник Рівненського ЛВУМГ | [8 empty] | Олійник І.Я. | [10 empty] | 2019-05-02
|  | Підрозділу підприємства, якому підпорядкована лабораторія | [8 empty] | прізвище | [5 empty] | підпис |  |  |  | дата
| Хімік ІІ кат. | [8 empty] | Горобець М.П. | [10 empty] | 2019-05-02
|  | Лабораторія, де здійснювалось вимірювання газу | [8 empty] | прізвище | [5 empty] | підпис |  |  |  | дата
| Начальник дільниці ГВ і М | [8 empty] | Солодуха В.С. | [10 empty] | 2019-05-02
|  | Підрозділу, відповідального за облік газу за маршрутом | [8 empty] | прізвище | [5 empty] | підпис |  |  |  | дата

## додаток
Додаток до Паспорту фізико-хімічних показників природного газу. Маршрут №216
Область | ГРС, прямий споживач | Cередньозважене значення вищої теплоти згоряння
|  | ккал/м³ | МДж/м³ | кВт*год./м³
Маршрут №216 |  | 9094.2487 | 38.0758 | 10.5766
Волинська | Локачі | 9094.2487 | 38.0758 | 10.5766
Начальник Рівненського ЛВУМГ |  | Олійник І.Я. |  |  | 2019-05-02
Підрозділу підприємства, якому підпорядкована лабораторія |  | прізвище |  | підпис | дата
Хімік ІІ кат. |  | Горобець М.П. |  |  | 2019-05-02
Лабораторія, де здійснювалось вимірювання газу |  | прізвище |  | підпис | дата
Начальник дільниці ГВ і М |  | Солодуха В.С. |  |  | 2019-05-02
Підрозділу, відповідального за облік газу за маршрутом |  | прізвище |  | підпис | дата