## паспорт
АТ "Укртрансгаз" | [5 empty] | ПАСПОРТ ФІЗИКО-ХІМІЧНИХ ПОКАЗНИКІВ ПРИРОДНОГО ГАЗУ №290 | [18 empty] | Маршрут №290
Філія "УМГ "Прикарпаттрансгаз" | [5 empty] | переданого Рівненським ЛВУМГ та прийнятого ПАТ "Волиньгаз", АГНКС Ковель, АГНКС ТОВ "Трансгазіндастрі"
Ковельський п/м Рівненського ЛВУМГ
Вимірювальна хіміко-аналітична лабораторія
по газопроводу "Івацевичі-Долина ІІІ", "Івацевичі-Долина ІІ"
Свідоцтво про відповідність № 171-04/2018 чинне до 29.11.2021 р. | [20 empty] | за період з 01.04.2019р. по 30.04.2019р.
Число місяця | Компонентний склад, % мол. | [11 empty] | Фізико-хімічні показники газу обчислені на основі компонентного складу, 101,325 кПа | [9 empty] | Температура точки роси вологи (Р = 3.92 МПа), °С | Температура точки роси вуглеводнів, °С | Масова концентрація сірководню, г/м3 | Масова концентрація меркаптанової сірки, г/м3 | Маса механічних домішок, г/м3
[13 empty] | Густина абсолютна, кг/м3,при 20 ºС, | Температура вимірювання/згоряння при 20/25°С
| метан, С1 | етан, С2 | пропан, С3 | ізо-бутан, і-С4 | н-бутан, н-С4 | нео-пентан, нео-С5 | ізо-пентан, і-С5 | н-пентан, н-С5 | гексани та вищі, С6+ | кисень, О2 | азот, N2 | діоксид вуглецю, CО2 |  | Теплота згоряння нижча |  |  | Теплота згоряння вища |  |  | Число Воббе вище
[14 empty] | ккал/м3 | МДж/м3 | кВт⋅год/м3 | ккал/м3 | МДж/м3 | кВт⋅год/м3 | ккал/м3 | МДж/м3 | кВт⋅год/м3
1 | 89.2698 | 5.2037 | 1.1306 | 0.1245 | 0.1917 | 0.004 | 0.0495 | 0.038 | 0.0485 | 0.0048 | 1.8099 | 2.1248 | 0.755 | 8233.0182 | 34.47 | 9.575 | 9116.748 | 38.17 | 10.6028 | 11517.1493 | 48.22 | 13.3944
2 | 89.2586 | 5.2156 | 1.1288 | 0.1245 | 0.1912 | 0.004 | 0.0493 | 0.0384 | 0.0502 | 0.0047 | 1.8115 | 2.1233 | 0.7551 | 8233.0182 | 34.47 | 9.575 | 9119.1365 | 38.18 | 10.6056 | 11517.1493 | 48.22 | 13.3944 | -8.8 | -11
3 | 89.2602 | 5.2011 | 1.1283 | 0.1244 | 0.1914 | 0.004 | 0.0491 | 0.038 | 0.051 | 0.0053 | 1.8361 | 2.111 | 0.755 | 8230.6297 | 34.46 | 9.5722 | 9116.748 | 38.17 | 10.6028 | 11514.7608 | 48.21 | 13.3917 | -8.1 | -8 | < 0,001 | < 0,01 | не виявл.
4 | 89.2412 | 5.2327 | 1.1341 | 0.1246 | 0.1913 | 0.004 | 0.0492 | 0.038 | 0.0469 | 0.0052 | 1.8063 | 2.1264 | 0.7552 | 8235.4066 | 34.48 | 9.5778 | 9119.1365 | 38.18 | 10.6056 | 11517.1493 | 48.22 | 13.3944
5 | 89.3054 | 5.1916 | 1.1425 | 0.1254 | 0.1931 | 0.0041 | 0.0498 | 0.0384 | 0.0488 | 0.0052 | 1.803 | 2.0928 | 0.7547 | 8237.7951 | 34.49 | 9.5806 | 9121.5249 | 38.19 | 10.6083 | 11524.3147 | 48.25 | 13.4028
6 | [13 empty] | 8237.7951 | 34.49 | 9.5806 | 9121.5249 | 38.19 | 10.6083 | 11524.3147 | 48.25 | 13.4028
7 | [13 empty] | 8237.7951 | 34.49 | 9.5806 | 9121.5249 | 38.19 | 10.6083 | 11524.3147 | 48.25 | 13.4028
8 | 89.3836 | 5.1543 | 1.1193 | 0.1251 | 0.1924 | 0.0041 | 0.0501 | 0.0386 | 0.0493 | 0.0054 | 1.7924 | 2.0855 | 0.7541 | 8233.0182 | 34.47 | 9.575 | 9119.1365 | 38.18 | 10.6056 | 11524.3147 | 48.25 | 13.4028
9 | 89.4044 | 5.1239 | 1.1264 | 0.1257 | 0.1936 | 0.0041 | 0.0504 | 0.0388 | 0.0485 | 0.0046 | 1.8114 | 2.0682 | 0.7539 | 8233.0182 | 34.47 | 9.575 | 9116.748 | 38.17 | 10.6028 | 11524.3147 | 48.25 | 13.4028
10 | 89.3005 | 5.1718 | 1.1407 | 0.1273 | 0.1969 | 0.0042 | 0.0516 | 0.04 | 0.0512 | 0.0048 | 1.8429 | 2.0682 | 0.7548 | 8237.7951 | 34.49 | 9.5806 | 9121.5249 | 38.19 | 10.6083 | 11524.3147 | 48.25 | 13.4028 | -8.4 | -6.9
11 | 89.4029 | 5.1362 | 1.1404 | 0.126 | 0.1942 | 0.0041 | 0.0515 | 0.0401 | 0.0517 | 0.0049 | 1.7763 | 2.0719 | 0.7542 | 8240.1836 | 34.5 | 9.5833 | 9123.9134 | 38.2 | 10.6111 | 11531.4801 | 48.28 | 13.4111
12 | 89.293 | 5.2106 | 1.1531 | 0.1277 | 0.1971 | 0.0042 | 0.0527 | 0.0408 | 0.0548 | 0.0052 | 1.7708 | 2.09 | 0.7552 | 8247.3489 | 34.53 | 9.5917 | 9133.4672 | 38.24 | 10.6222 | 11533.8685 | 48.29 | 13.4139 | -8.3 | -9
13 | [13 empty] | 8247.3489 | 34.53 | 9.5917 | 9133.4672 | 38.24 | 10.6222 | 11533.8685 | 48.29 | 13.4139
14 | [13 empty] | 8247.3489 | 34.53 | 9.5917 | 9133.4672 | 38.24 | 10.6222 | 11533.8685 | 48.29 | 13.4139
15 | 89.1985 | 5.1787 | 1.205 | 0.1311 | 0.2048 | 0.0041 | 0.0525 | 0.0409 | 0.0544 | 0.0043 | 1.8114 | 2.1144 | 0.7563 | 8247.3489 | 34.53 | 9.5917 | 9133.4672 | 38.24 | 10.6222 | 11526.7031 | 48.26 | 13.4056
16 | 89.5626 | 4.9767 | 1.1785 | 0.1336 | 0.2067 | 0.0042 | 0.0559 | 0.0446 | 0.0539 | 0.0042 | 1.8118 | 1.9672 | 0.7533 | 8244.9605 | 34.52 | 9.5889 | 9133.4672 | 38.24 | 10.6222 | 11548.1993 | 48.35 | 13.4306
17 | 89.7914 | 4.846 | 1.1286 | 0.1303 | 0.2021 | 0.0043 | 0.0548 | 0.0433 | 0.0636 | 0.0036 | 1.8335 | 1.8986 | 0.7513 | 8235.4066 | 34.48 | 9.5778 | 9121.5249 | 38.19 | 10.6083 | 11550.5877 | 48.36 | 13.4333 | -7.1 | -10.5
18 | 89.7192 | 4.9157 | 1.1302 | 0.1301 | 0.2009 | 0.0042 | 0.0547 | 0.0433 | 0.0598 | 0.0045 | 1.8097 | 1.9276 | 0.7518 | 8240.1836 | 34.5 | 9.5833 | 9126.3018 | 38.21 | 10.6139 | 11550.5877 | 48.36 | 13.4333
19 | 89.6437 | 4.9396 | 1.182 | 0.1361 | 0.2107 | 0.0043 | 0.0562 | 0.0446 | 0.0592 | 0.005 | 1.7931 | 1.9254 | 0.7528 | 8252.1258 | 34.55 | 9.5972 | 9138.2441 | 38.26 | 10.6278 | 11560.1416 | 48.4 | 13.4444
20 | [13 empty] | 8252.1258 | 34.55 | 9.5972 | 9138.2441 | 38.26 | 10.6278 | 11560.1416 | 48.4 | 13.4444
21 | [13 empty] | 8252.1258 | 34.55 | 9.5972 | 9138.2441 | 38.26 | 10.6278 | 11560.1416 | 48.4 | 13.4444
22 | 87.0413 | 6.5822 | 1.557 | 0.1386 | 0.2195 | 0.0034 | 0.0506 | 0.0414 | 0.0655 | 0.0035 | 1.9633 | 2.3335 | 0.7726 | 8357.218 | 34.99 | 9.7194 | 9250.5017 | 38.73 | 10.7583 | 11548.1993 | 48.35 | 13.4306
23 | 87.7145 | 6.0349 | 1.3917 | 0.1358 | 0.2142 | 0.0038 | 0.052 | 0.042 | 0.0571 | 0.0072 | 2.1109 | 2.2359 | 0.7668 | 8295.1181 | 34.73 | 9.6472 | 9183.6249 | 38.45 | 10.6806 | 11509.9839 | 48.19 | 13.3861
24 | 90.6814 | 4.5333 | 1.0863 | 0.1264 | 0.1829 | 0.0037 | 0.0467 | 0.037 | 0.0542 | 0.0053 | 1.6273 | 1.6156 | 0.7436 | 8240.1836 | 34.5 | 9.5833 | 9126.3018 | 38.21 | 10.6139 | 11615.0761 | 48.63 | 13.5083 | -6.2 | -6.7
25 | 89.9116 | 4.9216 | 1.1552 | 0.128 | 0.191 | 0.0037 | 0.0488 | 0.0382 | 0.0546 | 0.0055 | 1.7376 | 1.8041 | 0.7497 | 8252.1258 | 34.55 | 9.5972 | 9138.2441 | 38.26 | 10.6278 | 11584.0262 | 48.5 | 13.4722
26 | 89.2137 | 5.2705 | 1.2382 | 0.1318 | 0.2011 | 0.0036 | 0.0505 | 0.0391 | 0.056 | 0.0059 | 1.8117 | 1.9778 | 0.7555 | 8266.4566 | 34.61 | 9.6139 | 9154.9633 | 38.33 | 10.6472 | 11560.1416 | 48.4 | 13.4444
27 | [13 empty] | 8266.4566 | 34.61 | 9.6139 | 9154.9633 | 38.33 | 10.6472 | 11560.1416 | 48.4 | 13.4444
28 | [13 empty] | 8266.4566 | 34.61 | 9.6139 | 9154.9633 | 38.33 | 10.6472 | 11560.1416 | 48.4 | 13.4444
29 | [13 empty] | 8266.4566 | 34.61 | 9.6139 | 9154.9633 | 38.33 | 10.6472 | 11560.1416 | 48.4 | 13.4444
30 | [13 empty] | 8266.4566 | 34.61 | 9.6139 | 9154.9633 | 38.33 | 10.6472 | 11560.1416 | 48.4 | 13.4444
31
Рівень одоризації відповідає чинним нормативним документам | [13 empty] | 8247.0623 | 34.5288 | 9.5913 | 9132.9895 | 38.238 | 10.6217
Середньозважене значення теплоти згоряння:
| Начальник Рівненського ЛВУМГ | [8 empty] | Олійник І.Я. | [10 empty] | 2019-05-02
|  | Підрозділу підприємства, якому підпорядкована лабораторія | [8 empty] | прізвище | [5 empty] | підпис |  |  |  | дата
| Хімік ІІ кат. | [8 empty] | Горобець М.П. | [10 empty] | 2019-05-02
|  | Лабораторія, де здійснювалось вимірювання газу | [8 empty] | прізвище | [5 empty] | підпис |  |  |  | дата
| Начальник дільниці ГВ і М | [8 empty] | Солодуха В.С. | [10 empty] | 2019-05-02
|  | Підрозділу, відповідального за облік газу за маршрутом | [8 empty] | прізвище | [5 empty] | підпис |  |  |  | дата

## додаток
Додаток до Паспорту фізико-хімічних показників природного газу. Маршрут №290
Область | ГРС, прямий споживач | Cередньозважене значення вищої теплоти згоряння
|  | ккал/м³ | МДж/м³ | кВт*год./м³
Маршрут №290 |  | 9132.9895 | 38.238 | 10.6217
Волинська | АГКС Ковель | 9135.9034 | 38.2502 | 10.6251
Волинська | АГНКС ТОВ"Трансгазiндастрi" м.Ковель | 9136.405 | 38.2523 | 10.6256
Волинська | Бузаки | 9133.8971 | 38.2418 | 10.6227
Волинська | Буцинь | 9134.2554 | 38.2433 | 10.6231
Волинська | Велика Глуша | 9134.4226 | 38.244 | 10.6233
Волинська | К.Каширськ | 9133.3 | 38.2393 | 10.622
Волинська | Ковель (на Люблінець) | 0 | 0 | 0
Волинська | Ковель (на м.Ковель) | 9132.3924 | 38.2355 | 10.621
Волинська | Кортеліси | 9133.2761 | 38.2392 | 10.622
Волинська | Любешів | 9131.2459 | 38.2307 | 10.6196
Волинська | Мощена | 9133.1089 | 38.2385 | 10.6218
Волинська | Облапи | 9133.4194 | 38.2398 | 10.6222
Волинська | Ратно | 9134.2315 | 38.2432 | 10.6231
Волинська | Ружин | 9134.1121 | 38.2427 | 10.623
Волинська | Сілець | 9134.3271 | 38.2436 | 10.6232
Волинська | Ст.Вижівка | 9133.2761 | 38.2392 | 10.622
Начальник Рівненського ЛВУМГ |  | Олійник І.Я. |  |  | 2019-05-02
Підрозділу підприємства, якому підпорядкована лабораторія |  | прізвище |  | підпис | дата
Хімік ІІ кат. |  | Горобець М.П. |  |  | 2019-05-02
Лабораторія, де здійснювалось вимірювання газу |  | прізвище |  | підпис | дата
Начальник дільниці ГВ і М |  | Солодуха В.С. |  |  | 2019-05-02
Підрозділу, відповідального за облік газу за маршрутом |  | прізвище |  | підпис | дата