## паспорт
АТ "Укртрансгаз" | [5 empty] | ПАСПОРТ ФІЗИКО-ХІМІЧНИХ ПОКАЗНИКІВ ПРИРОДНОГО ГАЗУ №291 | [18 empty] | Маршрут №291
Філія "УМГ "Прикарпаттрансгаз" | [5 empty] | переданого Рівненським ЛВУМГ та прийнятого ПАТ "Волиньгаз", АГНКС Володимир-Волинський
Ковельський п/м Рівненського ЛВУМГ
Вимірювальна хіміко-аналітична лабораторія
по газопроводу "Івацевичі-Долина ІІІ", "Івацевичі-Долина ІІ"
Свідоцтво про відповідність № 171-04/2018 чинне до 29.11.2021 р. | [20 empty] | за період з 01.04.2019р. по 30.04.2019р.
Число місяця | Компонентний склад, % мол. | [11 empty] | Фізико-хімічні показники газу обчислені на основі компонентного складу, 101,325 кПа | [9 empty] | Температура точки роси вологи (Р = 3.92 МПа), °С | Температура точки роси вуглеводнів, °С | Масова концентрація сірководню, г/м3 | Масова концентрація меркаптанової сірки, г/м3 | Маса механічних домішок, г/м3
[13 empty] | Густина абсолютна, кг/м3,при 20 ºС, | Температура вимірювання/згоряння при 20/25°С
| метан, С1 | етан, С2 | пропан, С3 | ізо-бутан, і-С4 | н-бутан, н-С4 | нео-пентан, нео-С5 | ізо-пентан, і-С5 | н-пентан, н-С5 | гексани та вищі, С6+ | кисень, О2 | азот, N2 | діоксид вуглецю, CО2 |  | Теплота згоряння нижча |  |  | Теплота згоряння вища |  |  | Число Воббе вище
[14 empty] | ккал/м3 | МДж/м3 | кВт⋅год/м3 | ккал/м3 | МДж/м3 | кВт⋅год/м3 | ккал/м3 | МДж/м3 | кВт⋅год/м3
1 | 89.3202 | 5.1478 | 1.1423 | 0.1323 | 0.1991 | 0.0025 | 0.0476 | 0.039 | 0.0581 |  | 1.7805 | 2.1308 | 0.7552 | 8237.7951 | 34.49 | 9.5806 | 9123.9134 | 38.2 | 10.6111 | 11521.9262 | 48.24 | 13.4 | -8.3 | -10.9
2 | 89.3252 | 5.1389 | 1.156 | 0.1335 | 0.201 | 0.0025 | 0.0478 | 0.039 | 0.0575 |  | 1.783 | 2.1155 | 0.7552 | 8240.1836 | 34.5 | 9.5833 | 9126.3018 | 38.21 | 10.6139 | 11526.7031 | 48.26 | 13.4056
3 | 89.3578 | 5.1346 | 1.1481 | 0.1333 | 0.2002 | 0.0025 | 0.0478 | 0.0389 | 0.0579 |  | 1.7657 | 2.1132 | 0.7549 | 8240.1836 | 34.5 | 9.5833 | 9126.3018 | 38.21 | 10.6139 | 11529.0916 | 48.27 | 13.4083
4 | 89.4109 | 5.1104 | 1.1415 | 0.1314 | 0.1983 | 0.0025 | 0.0477 | 0.0389 | 0.0594 |  | 1.7737 | 2.0853 | 0.7544 | 8240.1836 | 34.5 | 9.5833 | 9126.3018 | 38.21 | 10.6139 | 11531.4801 | 48.28 | 13.4111
5 | 89.5006 | 5.695 | 1.1217 | 0.1315 | 0.1983 | 0.0025 | 0.0476 | 0.0388 | 0.0574 |  | 1.7555 | 2.0764 | 0.7537 | 8235.4066 | 34.48 | 9.5778 | 9121.5249 | 38.19 | 10.6083 | 11531.4801 | 48.28 | 13.4111
6 | [13 empty] | 8235.4066 | 34.48 | 9.5778 | 9121.5249 | 38.19 | 10.6083 | 11531.4801 | 48.28 | 13.4111
7 | [13 empty] | 8235.4066 | 34.48 | 9.5778 | 9121.5249 | 38.19 | 10.6083 | 11531.4801 | 48.28 | 13.4111
8 | 89.5105 | 5.0324 | 1.144 | 0.1339 | 0.1999 | 0.0026 | 0.0486 | 0.04 | 0.0599 |  | 1.7676 | 2.0607 | 0.7538 | 8237.7951 | 34.49 | 9.5806 | 9126.3018 | 38.21 | 10.6139 | 11533.8685 | 48.29 | 13.4139
9 | 89.63 | 4.9566 | 1.1212 | 0.1331 | 0.1984 | 0.0026 | 0.0485 | 0.0399 | 0.061 |  | 1.7487 | 2.0601 | 0.753 | 8233.0182 | 34.47 | 9.575 | 9119.1365 | 38.18 | 10.6056 | 11533.8685 | 48.29 | 13.4139 | -8.2 | -7.9
10 | 89.5091 | 5.017 | 1.1454 | 0.1333 | 0.2001 | 0.0025 | 0.0484 | 0.0398 | 0.0607 |  | 1.7449 | 2.0986 | 0.7541 | 8237.7951 | 34.49 | 9.5806 | 9123.9134 | 38.2 | 10.6111 | 11529.0916 | 48.27 | 13.4083
11 | 89.2901 | 5.106 | 1.2089 | 0.1395 | 0.2139 | 0.0025 | 0.0504 | 0.0416 | 0.0608 |  | 1.7636 | 2.1229 | 0.7561 | 8252.1258 | 34.55 | 9.5972 | 9138.2441 | 38.26 | 10.6278 | 11533.8685 | 48.29 | 13.4139
12 | 89.2733 | 5.1226 | 1.207 | 0.1387 | 0.2121 | 0.0025 | 0.0505 | 0.0419 | 0.0613 |  | 1.763 | 2.1271 | 0.7562 | 8252.1258 | 34.55 | 9.5972 | 9138.2441 | 38.26 | 10.6278 | 11533.8685 | 48.29 | 13.4139
13 | [13 empty] | 8252.1258 | 34.55 | 9.5972 | 9138.2441 | 38.26 | 10.6278 | 11533.8685 | 48.29 | 13.4139
14 | [13 empty] | 8252.1258 | 34.55 | 9.5972 | 9138.2441 | 38.26 | 10.6278 | 11533.8685 | 48.29 | 13.4139
15 | 89.8493 | 4.8169 | 1.1352 | 0.1403 | 0.209 | 0.0027 | 0.052 | 0.0432 | 0.071 |  | 1.7661 | 1.9144 | 0.7515 | 8244.9605 | 34.52 | 9.5889 | 9131.0788 | 38.23 | 10.6194 | 11560.1416 | 48.4 | 13.4444
16 | 89.7882 | 4.8413 | 1.1632 | 0.1433 | 0.2143 | 0.0027 | 0.0533 | 0.0445 | 0.0731 |  | 1.7621 | 1.9142 | 0.7522 | 8252.1258 | 34.55 | 9.5972 | 9140.6326 | 38.27 | 10.6306 | 11564.9185 | 48.42 | 13.45 | -6.4 | -9
17 | 89.6887 | 4.8754 | 1.1842 | 0.1461 | 0.2182 | 0.0027 | 0.0541 | 0.0456 | 0.0766 |  | 1.7828 | 1.9256 | 0.7531 | 8256.9028 | 34.57 | 9.6028 | 9145.4095 | 38.29 | 10.6361 | 11564.9185 | 48.42 | 13.45
18 | 88.716 | 5.4849 | 1.3408 | 0.147 | 0.2221 | 0.0024 | 0.0517 | 0.0437 | 0.0758 |  | 1.8382 | 2.0774 | 0.7606 | 8297.5066 | 34.74 | 9.65 | 9188.4018 | 38.47 | 10.6861 | 11562.53 | 48.41 | 13.4472
19 | 87.689 | 6.0015 | 1.441 | 0.1446 | 0.2224 | 0.0021 | 0.0475 | 0.0397 | 0.0664 |  | 2.0814 | 2.2643 | 0.7677 | 8302.2835 | 34.76 | 9.6556 | 9190.7902 | 38.48 | 10.6889 | 11514.7608 | 48.21 | 13.3917
20 | [13 empty] | 8302.2835 | 34.76 | 9.6556 | 9190.7902 | 38.48 | 10.6889 | 11514.7608 | 48.21 | 13.3917
21 | [13 empty] | 8302.2835 | 34.76 | 9.6556 | 9190.7902 | 38.48 | 10.6889 | 11514.7608 | 48.21 | 13.3917
22 | 90.4224 | 4.6533 | 1.1144 | 0.1326 | 0.1894 | 0.0022 | 0.0441 | 0.0362 | 0.0594 |  | 1.6045 | 1.7416 | 0.7463 | 8244.9605 | 34.52 | 9.5889 | 9133.4672 | 38.24 | 10.6222 | 11603.1338 | 48.58 | 13.4944
23 | 90.9868 | 4.4256 | 1.0819 | 0.1336 | 0.1864 | 0.0022 | 0.0431 | 0.0353 | 0.0558 |  | 1.5103 | 1.539 | 0.7415 | 8249.7374 | 34.54 | 9.5944 | 9138.2441 | 38.26 | 10.6278 | 11646.1261 | 48.76 | 13.5444 | -5.8 | -8 | < 0,001 | < 0,01 | не виявл.
24 | 91.0661 | 4.3884 | 1.0788 | 0.1345 | 0.188 | 0.0022 | 0.0438 | 0.0361 | 0.0553 |  | 1.532 | 1.4748 | 0.7407 | 8249.7374 | 34.54 | 9.5944 | 9140.6326 | 38.27 | 10.6306 | 11655.6799 | 48.8 | 13.5556
25 | 91.0666 | 4.3855 | 1.0759 | 0.1343 | 0.1879 | 0.0022 | 0.044 | 0.0362 | 0.0557 |  | 1.5323 | 1.4794 | 0.7407 | 8249.7374 | 34.54 | 9.5944 | 9138.2441 | 38.26 | 10.6278 | 11653.2915 | 48.79 | 13.5528
26 | 91.0506 | 4.3939 | 1.075 | 0.1344 | 0.1881 | 0.0022 | 0.044 | 0.0362 | 0.0564 |  | 1.5174 | 1.5018 | 0.741 | 8249.7374 | 34.54 | 9.5944 | 9138.2441 | 38.26 | 10.6278 | 11650.903 | 48.78 | 13.55
27 | [13 empty] | 8249.7374 | 34.54 | 9.5944 | 9138.2441 | 38.26 | 10.6278 | 11650.903 | 48.78 | 13.55
28 | [13 empty] | 8249.7374 | 34.54 | 9.5944 | 9138.2441 | 38.26 | 10.6278 | 11650.903 | 48.78 | 13.55
29 | [13 empty] | 8249.7374 | 34.54 | 9.5944 | 9138.2441 | 38.26 | 10.6278 | 11650.903 | 48.78 | 13.55
30 | [13 empty] | 8249.7374 | 34.54 | 9.5944 | 9138.2441 | 38.26 | 10.6278 | 11650.903 | 48.78 | 13.55
31
Рівень одоризації відповідає чинним нормативним документам | [13 empty] | 8249.5702 | 34.5393 | 9.5943 | 9136.6439 | 38.2533 | 10.6259
Середньозважене значення теплоти згоряння:
| Начальник Рівненського ЛВУМГ | [8 empty] | Олійник І.Я. | [10 empty] | 2019-05-02
|  | Підрозділу підприємства, якому підпорядкована лабораторія | [8 empty] | прізвище | [5 empty] | підпис |  |  |  | дата
| Хімік ІІ кат. | [8 empty] | Горобець М.П. | [10 empty] | 2019-05-02
|  | Лабораторія, де здійснювалось вимірювання газу | [8 empty] | прізвище | [5 empty] | підпис |  |  |  | дата
| Начальник дільниці ГВ і М | [8 empty] | Солодуха В.С. | [10 empty] | 2019-05-02
|  | Підрозділу, відповідального за облік газу за маршрутом | [8 empty] | прізвище | [5 empty] | підпис |  |  |  | дата

## додаток
Додаток до Паспорту фізико-хімічних показників природного газу. Маршрут №291
Область | ГРС, прямий споживач | Cередньозважене значення вищої теплоти згоряння
|  | ккал/м³ | МДж/м³ | кВт*год./м³
Маршрут №291 |  | 9136.6439 | 38.2533 | 10.6259
Волинська | Іваничі (на Іваничі) | 9138.0053 | 38.259 | 10.6275
Волинська | АГНКС В.Волинський | 9140.2027 | 38.2682 | 10.6301
Волинська | В.Волинський (на м.В.Волинський) | 9136.7155 | 38.2536 | 10.626
Волинська | Нововолинськ | 9136.1184 | 38.2511 | 10.6253
Волинська | Соснина | 9137.8142 | 38.2582 | 10.6273
Волинська | Устилуг | 9138.2202 | 38.2599 | 10.6278
Начальник Рівненського ЛВУМГ |  | Олійник І.Я. |  |  | .05.2019
Підрозділу підприємства, якому підпорядкована лабораторія |  | прізвище |  | підпис | дата
Хімік ІІ кат. |  | Горобець М.П. |  |  | .05.2019
Лабораторія, де здійснювалось вимірювання газу |  | прізвище |  | підпис | дата
Начальник дільниці ГВ і М |  | Солодуха В.С. |  |  | .05.2019
Підрозділу, відповідального за облік газу за маршрутом |  | прізвище |  | підпис | дата