## паспорт
АТ "Укртрансгаз" | [5 empty] | ПАСПОРТ ФІЗИКО-ХІМІЧНИХ ПОКАЗНИКІВ ПРИРОДНОГО ГАЗУ №614 | [18 empty] | Маршрут №614
Філія "УМГ "Харківтрансгаз" | [5 empty] | переданого Криворізьким ЛВУМГ та прийнятого ПАТ "Криворіжгаз"
Криворізьке ЛВУМГ
Вимірювальна хіміко-аналітична лабораторія
по газопроводу "Єлець-Кременчук-Кривий Ріг" (ЄККР)
Свідоцтво № 08-0016/2018 від 16.05.2018 р. чинне до 16.05.2021 р. | [20 empty] | за період з 01.04.2019р. по 30.04.2019р.
Число місяця | Компонентний склад, % мол. | [11 empty] | Фізико-хімічні показники газу обчислені на основі компонентного складу, 101,325 кПа | [9 empty] | Температура точки роси вологи (Р = 3.92 МПа), °С | Температура точки роси вуглеводнів, °С | Масова концентрація сірководню, г/м3 | Масова концентрація меркаптанової сірки, г/м3 | Маса механічних домішок, г/м3
[13 empty] | Густина абсолютна, кг/м3,при 20 ºС, | Температура вимірювання/згоряння при 20/25°С
| метан, С1 | етан, С2 | пропан, С3 | ізо-бутан, і-С4 | н-бутан, н-С4 | нео-пентан, нео-С5 | ізо-пентан, і-С5 | н-пентан, н-С5 | гексани та вищі, С6+ | кисень, О2 | азот, N2 | діоксид вуглецю, CО2 |  | Теплота згоряння нижча |  |  | Теплота згоряння вища |  |  | Число Воббе вище
[14 empty] | ккал/м3 | МДж/м3 | кВт⋅год/м3 | ккал/м3 | МДж/м3 | кВт⋅год/м3 | ккал/м3 | МДж/м3 | кВт⋅год/м3
1 | 95.8155 | 2.2737 | 0.7012 | 0.104 | 0.1038 | 0.0076 | 0.0233 | 0.016 | 0.015 |  | 0.7408 | 0.1991 | 0.701 | 8193.5369 | 34.3047 | 9.5291 | 9085.4114 | 38.0388 | 10.5663 | 11909.3343 | 49.862 | 13.8506 |  |  |  |  | відсутні
2 | 95.8432 | 2.2428 | 0.6893 | 0.1028 | 0.1046 | 0.0074 | 0.0237 | 0.0165 | 0.0164 |  | 0.7546 | 0.1987 | 0.7008 | 8189.5721 | 34.2881 | 9.5245 | 9081.1361 | 38.0209 | 10.5614 | 11905.465 | 49.8458 | 13.8461 | -10.7 | -8.2
3 | 95.7896 | 2.375 | 0.7293 | 0.1109 | 0.1045 | 0.0072 | 0.0221 | 0.0148 | 0.0119 |  | 0.6382 | 0.1965 | 0.7013 | 8211.5459 | 34.3801 | 9.55 | 9105.0207 | 38.1209 | 10.5891 | 11931.953 | 49.9567 | 13.8769
4 | 95.901 | 2.2979 | 0.7065 | 0.1078 | 0.1015 | 0.0072 | 0.0217 | 0.0146 | 0.0117 |  | 0.6422 | 0.1879 | 0.7004 | 8202.8997 | 34.3439 | 9.54 | 9095.8012 | 38.0823 | 10.5784 | 11927.7732 | 49.9392 | 13.872 |  |  | <0,0001 | 0,0023
5 | 95.9003 | 2.2966 | 0.705 | 0.109 | 0.1029 | 0.0066 | 0.0219 | 0.0145 | 0.0116 |  | 0.644 | 0.1876 | 0.7004 | 8202.8281 | 34.3436 | 9.5399 | 9095.7057 | 38.0819 | 10.5783 | 11927.5582 | 49.9383 | 13.8718
6 | 95.7917 | 2.3224 | 0.7123 | 0.1073 | 0.1054 | 0.007 | 0.0233 | 0.0158 | 0.014 |  | 0.7028 | 0.198 | 0.7012 | 8201.5144 | 34.3381 | 9.5384 | 9094.0815 | 38.0751 | 10.5764 | 11918.5537 | 49.9006 | 13.8613
7 | 95.8442 | 2.3356 | 0.7165 | 0.1112 | 0.1052 | 0.0063 | 0.0223 | 0.015 | 0.0127 |  | 0.6387 | 0.1923 | 0.7009 | 8208.1065 | 34.3657 | 9.546 | 9101.3663 | 38.1056 | 10.5849 | 11930.5438 | 49.9508 | 13.8752
8 | 95.9197 | 2.1537 | 0.6771 | 0.104 | 0.1101 | 0.0067 | 0.0268 | 0.0188 | 0.0212 |  | 0.7724 | 0.1895 | 0.7005 | 8185.655 | 34.2717 | 9.5199 | 9076.9085 | 38.0032 | 10.5564 | 11902.6227 | 49.8339 | 13.8428
9 | 96.0251 | 2.0885 | 0.6508 | 0.1012 | 0.1059 | 0.0054 | 0.0254 | 0.0176 | 0.0217 |  | 0.7727 | 0.1857 | 0.6995 | 8176.5072 | 34.2334 | 9.5093 | 9067.1158 | 37.9622 | 10.5451 | 11897.7264 | 49.8134 | 13.8371
10 | 96.0208 | 2.0859 | 0.6497 | 0.1016 | 0.106 | 0.0054 | 0.0254 | 0.0177 | 0.0221 |  | 0.7805 | 0.1849 | 0.6995 | 8175.8862 | 34.2308 | 9.5086 | 9066.4471 | 37.9594 | 10.5443 | 11896.6277 | 49.8088 | 13.8358 | -12.4 | -10 | <0,0001 | 0,0022
11 | 95.8905 | 2.3028 | 0.7081 | 0.1111 | 0.1047 | 0.0047 | 0.0219 | 0.0148 | 0.0144 |  | 0.6385 | 0.1885 | 0.7006 | 8205.1687 | 34.3534 | 9.5426 | 9098.2136 | 38.0924 | 10.5812 | 11929.4212 | 49.9461 | 13.8739
12 | 95.9115 | 2.2908 | 0.7101 | 0.1101 | 0.1037 | 0.0053 | 0.0218 | 0.0147 | 0.0125 |  | 0.6372 | 0.1823 | 0.7004 | 8204.4283 | 34.3503 | 9.5418 | 9097.4493 | 38.0892 | 10.5803 | 11930.1616 | 49.9492 | 13.8748
13 | 95.8929 | 2.3032 | 0.7128 | 0.1105 | 0.1043 | 0.0061 | 0.022 | 0.0148 | 0.0124 |  | 0.6369 | 0.1841 | 0.7005 | 8205.8614 | 34.3563 | 9.5434 | 9098.9779 | 38.0956 | 10.5821 | 11930.7587 | 49.9517 | 13.8755
14 | 95.8074 | 2.367 | 0.7267 | 0.1132 | 0.1062 | 0.0027 | 0.0221 | 0.0149 | 0.0124 |  | 0.6346 | 0.1928 | 0.7012 | 8211.1399 | 34.3784 | 9.5496 | 9104.6146 | 38.1192 | 10.5887 | 11932.7412 | 49.96 | 13.8778
15 | 95.7 | 2.4381 | 0.7505 | 0.1167 | 0.1097 | 0.0033 | 0.0229 | 0.0154 | 0.0129 |  | 0.6314 | 0.1991 | 0.7021 | 8220.1921 | 34.4163 | 9.5601 | 9114.3118 | 38.1598 | 10.5999 | 11937.5181 | 49.98 | 13.8833
16 | 95.7047 | 2.4415 | 0.7463 | 0.1152 | 0.1086 | 0.0023 | 0.0224 | 0.0151 | 0.0127 |  | 0.6332 | 0.198 | 0.702 | 8218.8546 | 34.4107 | 9.5585 | 9112.8548 | 38.1537 | 10.5983 | 11936.6821 | 49.9765 | 13.8824
17 | 95.7347 | 2.3736 | 0.7275 | 0.1111 | 0.1082 | 0.0068 | 0.0235 | 0.0158 | 0.0145 |  | 0.6838 | 0.2005 | 0.7018 | 8209.2769 | 34.3706 | 9.5474 | 9102.465 | 38.1102 | 10.5862 | 11924.8831 | 49.9271 | 13.8686 | -13.2 | -9.4 | <0,0001 | 0,0017
18 | 95.685 | 2.3816 | 0.7284 | 0.1111 | 0.1093 | 0.0061 | 0.0241 | 0.0164 | 0.0168 |  | 0.7097 | 0.2115 | 0.7022 | 8208.0349 | 34.3654 | 9.5459 | 9100.9842 | 38.104 | 10.5844 | 11919.4374 | 49.9043 | 13.8623
19 | 95.6766 | 2.454 | 0.7514 | 0.1149 | 0.1087 | 0.0066 | 0.0225 | 0.0151 | 0.0126 |  | 0.6364 | 0.2012 | 0.7023 | 8220.7654 | 34.4187 | 9.5608 | 9114.885 | 38.1622 | 10.6006 | 11936.921 | 49.9775 | 13.8826
20 | 95.6721 | 2.4655 | 0.7511 | 0.114 | 0.1074 | 0.0043 | 0.022 | 0.0148 | 0.0123 |  | 0.6339 | 0.2026 | 0.7022 | 8220.2399 | 34.4165 | 9.5601 | 9114.3357 | 38.1599 | 10.6 | 11936.6821 | 49.9765 | 13.8824
21 | 95.6861 | 2.4566 | 0.75 | 0.1138 | 0.1068 | 0.0054 | 0.0221 | 0.0147 | 0.0124 |  | 0.6322 | 0.1999 | 0.7021 | 8220.1205 | 34.416 | 9.56 | 9114.2162 | 38.1594 | 10.5998 | 11937.2315 | 49.9788 | 13.883
22 | 95.6975 | 2.4437 | 0.7487 | 0.1137 | 0.1068 | 0.0061 | 0.0222 | 0.0147 | 0.0123 |  | 0.6341 | 0.2002 | 0.7021 | 8219.0935 | 34.4117 | 9.5588 | 9113.1175 | 38.1548 | 10.5986 | 11936.3716 | 49.9752 | 13.882
23 | 95.6536 | 2.3644 | 0.7181 | 0.1077 | 0.106 | 0.0059 | 0.0231 | 0.0161 | 0.0144 |  | 0.7705 | 0.2202 | 0.7021 | 8197.7406 | 34.3223 | 9.534 | 9089.7584 | 38.057 | 10.5714 | 11905.1067 | 49.8443 | 13.8456
24 | 95.6805 | 2.2166 | 0.6682 | 0.0989 | 0.1072 | 0.0049 | 0.0252 | 0.0185 | 0.0209 |  | 0.9153 | 0.2438 | 0.7018 | 8170.2972 | 34.2074 | 9.5021 | 9059.831 | 37.9317 | 10.5366 | 11868.5872 | 49.6914 | 13.8032 | -11.1 | -8.8 | <0,0001 | 0,0013
25 | 96.0936 | 2.0308 | 0.6276 | 0.0951 | 0.0984 | 0.0059 | 0.0226 | 0.0162 | 0.0197 |  | 0.8024 | 0.1877 | 0.6987 | 8163.7529 | 34.18 | 9.4944 | 9052.2596 | 37.9 | 10.5278 | 11887.3604 | 49.77 | 13.825 |  |  |  |  | відсутні
26 | 95.9883 | 2.0937 | 0.668 | 0.1014 | 0.1089 | 0.0049 | 0.0255 | 0.0183 | 0.0217 |  | 0.7796 | 0.1897 | 0.6999 | 8178.8002 | 34.243 | 9.5119 | 9069.5521 | 37.9724 | 10.5479 | 11897.6786 | 49.8132 | 13.837
27 | 95.9375 | 2.1129 | 0.6746 | 0.1016 | 0.1099 | 0.0065 | 0.0259 | 0.0187 | 0.0229 |  | 0.7922 | 0.1973 | 0.7004 | 8180.4004 | 34.2497 | 9.5138 | 9071.1762 | 37.9792 | 10.5498 | 11895.9589 | 49.806 | 13.835
28 | 95.6518 | 2.2817 | 0.7129 | 0.1056 | 0.1139 | 0.0057 | 0.0264 | 0.019 | 0.0225 |  | 0.8313 | 0.2292 | 0.7025 | 8191.3873 | 34.2957 | 9.5266 | 9082.7363 | 38.0276 | 10.5632 | 11892.9972 | 49.7936 | 13.8316
29 | 95.6817 | 2.288 | 0.7483 | 0.1122 | 0.1243 | 0.0065 | 0.0296 | 0.0211 | 0.027 |  | 0.753 | 0.2083 | 0.7029 | 8210.1606 | 34.3743 | 9.5484 | 9103.1577 | 38.1131 | 10.587 | 11916.3802 | 49.8915 | 13.8588
30 | 95.7278 | 2.2932 | 0.7375 | 0.1113 | 0.1185 | 0.0058 | 0.0274 | 0.0195 | 0.0236 |  | 0.7302 | 0.2052 | 0.7023 | 8207.8199 | 34.3645 | 9.5457 | 9100.7214 | 38.1029 | 10.5841 | 11918.0521 | 49.8985 | 13.8607
31
Рівень одоризації відповідає чинним нормативним документам | [13 empty] | 8201.2517 | 34.337 | 9.5381 | 9093.771 | 38.0738 | 10.5761
Середньозважене значення теплоти згоряння:
| Начальник Криворізького ЛВУМГ | [8 empty] | Охримчук А.О. | [10 empty] | 2019-05-02
|  | Підрозділу підприємства, якому підпорядкована лабораторія | [8 empty] | прізвище | [5 empty] | підпис |  |  |  | дата
| Завідувач ВХАЛ | [8 empty] | Степанова О.Г. | [10 empty] | 2019-05-02
|  | Лабораторія, де здійснювалось вимірювання газу | [8 empty] | прізвище | [5 empty] | підпис |  |  |  | дата
| Начальник служби ГВ і М | [8 empty] | Байда Ю.А. | [10 empty] | 2019-05-02
|  | Підрозділу, відповідального за облік газу за маршрутом | [8 empty] | прізвище | [5 empty] | підпис |  |  |  | дата

## додаток
Додаток до Паспорту фізико-хімічних показників природного газу. Маршрут №614
Область | ГРС, прямий споживач | Cередньозважене значення вищої теплоти згоряння
|  | ккал/м³ | МДж/м³ | кВт*год./м³
Маршрут №614 |  | 9093.771 | 38.0738 | 10.5761
Дніпропетровська | ГРС с.Веселе | 9096.5178 | 38.0853 | 10.5793
Дніпропетровська | ГРС-1 м.Кривий Ріг, ДП № 9 | 9095.0369 | 38.0791 | 10.5775
Дніпропетровська | ГРС-1 м.Кривий Ріг, місто | 9094.0338 | 38.0749 | 10.5764
Дніпропетровська | ГРС-1А АМКР нитки 1,2 | 9093.3889 | 38.0722 | 10.5756
Дніпропетровська | ГРС-5 м.Кривий Ріг КПВС | 0 | 0 | 0
Начальник Криворізького ЛВУМГ |  | Охримчук А.О. |  |  | 2019-05-02
Підрозділу підприємства, якому підпорядкована лабораторія |  | прізвище |  | підпис | дата
Завідувач ВХАЛ |  | Степанова О.Г. |  |  | 2019-05-02
Лабораторія, де здійснювалось вимірювання газу |  | прізвище |  | підпис | дата
Начальник служби ГВ і М |  | Байда Ю.А. |  |  | 2019-05-02
Підрозділу, відповідального за облік газу за маршрутом |  | прізвище |  | підпис | дата