## паспорт
АТ "Укртрансгаз" | [5 empty] | ПАСПОРТ ФІЗИКО-ХІМІЧНИХ ПОКАЗНИКІВ ПРИРОДНОГО ГАЗУ №615 | [18 empty] | Маршрут №615
Філія "УМГ "Харківтрансгаз" | [5 empty] | переданого Криворізьким ЛВУМГ та прийнятого ПАТ "Криворіжгаз", ПАТ "Дніпропетровськгаз", ТОВ "ІНТЕРПАЙП НІКОТЬЮБ"
Криворізьке ЛВУМГ
Вимірювальна хіміко-аналітична лабораторія
по газопроводах "ШДО", "ШДКРІ"
Свідоцтво № 08-0016/2018 від 16.05.2018 р. чинне до 16.05.2021 р. | [20 empty] | за період з 01.04.2019р. по 30.04.2019р.
Число місяця | Компонентний склад, % мол. | [11 empty] | Фізико-хімічні показники газу обчислені на основі компонентного складу, 101,325 кПа | [9 empty] | Температура точки роси вологи (Р = 3.92 МПа), °С | Температура точки роси вуглеводнів, °С | Масова концентрація сірководню, г/м3 | Масова концентрація меркаптанової сірки, г/м3 | Маса механічних домішок, г/м3
[13 empty] | Густина абсолютна, кг/м3,при 20 ºС, | Температура вимірювання/згоряння при 20/25°С
| метан, С1 | етан, С2 | пропан, С3 | ізо-бутан, і-С4 | н-бутан, н-С4 | нео-пентан, нео-С5 | ізо-пентан, і-С5 | н-пентан, н-С5 | гексани та вищі, С6+ | кисень, О2 | азот, N2 | діоксид вуглецю, CО2 |  | Теплота згоряння нижча |  |  | Теплота згоряння вища |  |  | Число Воббе вище
[14 empty] | ккал/м3 | МДж/м3 | кВт⋅год/м3 | ккал/м3 | МДж/м3 | кВт⋅год/м3 | ккал/м3 | МДж/м3 | кВт⋅год/м3
1 | 95.6863 | 2.2752 | 0.666 | 0.0958 | 0.0992 | 0.001 | 0.0188 | 0.0147 | 0.0131 | 0.003 | 0.9008 | 0.2259 | 0.7011 | 8168.5298 | 34.2 | 9.5 | 9052.2596 | 37.9 | 10.5278 | 11865.8643 | 49.68 | 13.8 | -10.7 | -6.9 |  |  | відсутні
2 | 95.9042 | 2.1749 | 0.6535 | 0.0964 | 0.0985 | 0.0011 | 0.0186 | 0.0145 | 0.0137 | 0.0026 | 0.823 | 0.1991 | 0.6997 | 8168.5298 | 34.2 | 9.5 | 9054.6481 | 37.91 | 10.5306 | 11877.8066 | 49.73 | 13.8139
3 | 95.6968 | 2.2681 | 0.6694 | 0.0963 | 0.1005 | 0.0011 | 0.0191 | 0.015 | 0.0142 | 0.0028 | 0.8912 | 0.2254 | 0.7012 | 8168.5298 | 34.2 | 9.5 | 9054.6481 | 37.91 | 10.5306 | 11868.2528 | 49.69 | 13.8028
4 | 95.8123 | 2.2206 | 0.671 | 0.0987 | 0.103 | 0.0011 | 0.0196 | 0.0154 | 0.015 | 0.0021 | 0.8336 | 0.2076 | 0.7005 | 8173.3067 | 34.22 | 9.5056 | 9059.425 | 37.93 | 10.5361 | 11880.1951 | 49.74 | 13.8167 |  |  | <0,0001 | 0,0020
5 | 95.7259 | 2.254 | 0.6723 | 0.0981 | 0.1025 | 0.0011 | 0.0196 | 0.0154 | 0.0149 | 0.0027 | 0.874 | 0.2194 | 0.7011 | 8170.9182 | 34.21 | 9.5028 | 9057.0365 | 37.92 | 10.5333 | 11873.0297 | 49.71 | 13.8083
6 | [13 empty] | 8170.9182 | 34.21 | 9.5028 | 9057.0365 | 37.92 | 10.5333 | 11873.0297 | 49.71 | 13.8083
7 | [13 empty] | 8170.9182 | 34.21 | 9.5028 | 9057.0365 | 37.92 | 10.5333 | 11873.0297 | 49.71 | 13.8083
8 | 95.5356 | 2.3253 | 0.7031 | 0.101 | 0.1111 | 0.0011 | 0.0221 | 0.0178 | 0.0179 | 0.0032 | 0.9296 | 0.2323 | 0.7027 | 8178.0836 | 34.24 | 9.5111 | 9064.2019 | 37.95 | 10.5417 | 11868.2528 | 49.69 | 13.8028
9 | 95.5604 | 2.3193 | 0.7097 | 0.1027 | 0.1136 | 0.0011 | 0.0227 | 0.0184 | 0.0179 | 0.0028 | 0.9 | 0.2313 | 0.7027 | 8182.8605 | 34.26 | 9.5167 | 9068.9788 | 37.97 | 10.5472 | 11873.0297 | 49.71 | 13.8083
10 | 96.073 | 2.0571 | 0.638 | 0.0976 | 0.1025 | 0.0011 | 0.0203 | 0.0159 | 0.0161 | 0.0036 | 0.7891 | 0.1859 | 0.6987 | 8166.1413 | 34.19 | 9.4972 | 9049.8712 | 37.89 | 10.525 | 11882.5835 | 49.75 | 13.8194 |  |  | <0,0001 | 0,0021
11 | 96.1568 | 2.0112 | 0.6237 | 0.0964 | 0.0991 | 0.0011 | 0.0192 | 0.015 | 0.0155 | 0.0059 | 0.7763 | 0.1798 | 0.698 | 8161.3644 | 34.17 | 9.4917 | 9045.0942 | 37.87 | 10.5194 | 11882.5835 | 49.75 | 13.8194
12 | 96.1043 | 2.0567 | 0.6364 | 0.098 | 0.1012 | 0.0011 | 0.0197 | 0.0152 | 0.0156 | 0.0029 | 0.7617 | 0.1872 | 0.6985 | 8166.1413 | 34.19 | 9.4972 | 9052.2596 | 37.9 | 10.5278 | 11887.3604 | 49.77 | 13.825
13 | [13 empty] | 8166.1413 | 34.19 | 9.4972 | 9052.2596 | 37.9 | 10.5278 | 11887.3604 | 49.77 | 13.825
14 | [13 empty] | 8166.1413 | 34.19 | 9.4972 | 9052.2596 | 37.9 | 10.5278 | 11887.3604 | 49.77 | 13.825
15 | 95.969 | 2.0924 | 0.6538 | 0.1006 | 0.1095 | 0.0014 | 0.0233 | 0.0174 | 0.019 | 0.0049 | 0.8244 | 0.1842 | 0.6997 | 8170.9182 | 34.21 | 9.5028 | 9057.0365 | 37.92 | 10.5333 | 11882.5835 | 49.75 | 13.8194 | -12.8 | -8.7 | <0,0001 | 0,0010
16 | 96.1012 | 2.035 | 0.6284 | 0.0963 | 0.102 | 0.0012 | 0.0206 | 0.0152 | 0.0168 | 0.0046 | 0.7995 | 0.1793 | 0.6985 | 8161.3644 | 34.17 | 9.4917 | 9047.4827 | 37.88 | 10.5222 | 11880.1951 | 49.74 | 13.8167
17 | 96.0596 | 2.0581 | 0.6379 | 0.0979 | 0.1045 | 0.0013 | 0.0213 | 0.016 | 0.0176 | 0.0038 | 0.8003 | 0.1817 | 0.6989 | 8166.1413 | 34.19 | 9.4972 | 9052.2596 | 37.9 | 10.5278 | 11882.5835 | 49.75 | 13.8194
18 | 96.0411 | 2.1139 | 0.6559 | 0.1005 | 0.1038 | 0.0013 | 0.0203 | 0.0149 | 0.0148 | 0.0029 | 0.7487 | 0.1819 | 0.6991 | 8175.6952 | 34.23 | 9.5083 | 9061.8134 | 37.94 | 10.5389 | 11894.5258 | 49.8 | 13.8333
19 | 95.8665 | 2.1638 | 0.6676 | 0.0998 | 0.1086 | 0.0013 | 0.0223 | 0.0169 | 0.0185 | 0.0026 | 0.831 | 0.2013 | 0.7004 | 8173.3067 | 34.22 | 9.5056 | 9059.425 | 37.93 | 10.5361 | 11880.1951 | 49.74 | 13.8167
20 | [13 empty] | 8173.3067 | 34.22 | 9.5056 | 9059.425 | 37.93 | 10.5361 | 11880.1951 | 49.74 | 13.8167
21 | [13 empty] | 8173.3067 | 34.22 | 9.5056 | 9059.425 | 37.93 | 10.5361 | 11880.1951 | 49.74 | 13.8167
22 | 95.7644 | 2.1995 | 0.6671 | 0.0974 | 0.1061 | 0.0013 | 0.0213 | 0.0162 | 0.0181 | 0.004 | 0.8854 | 0.2192 | 0.7009 | 8168.5298 | 34.2 | 9.5 | 9054.6481 | 37.91 | 10.5306 | 11868.2528 | 49.69 | 13.8028
23 | 95.4859 | 2.3028 | 0.6522 | 0.09 | 0.0981 | 0.0011 | 0.0194 | 0.0149 | 0.0158 | 0.0055 | 1.0706 | 0.2437 | 0.7022 | 8151.8106 | 34.13 | 9.4806 | 9035.5404 | 37.83 | 10.5083 | 11834.8143 | 49.55 | 13.7639 | -11.1 | -7.1 | <0,0001 | 0,0010
24 | 95.0477 | 2.4836 | 0.6746 | 0.0882 | 0.0995 | 0.0011 | 0.02 | 0.0155 | 0.0162 | 0.0048 | 1.2545 | 0.2944 | 0.705 | 8147.0336 | 34.11 | 9.475 | 9030.7635 | 37.81 | 10.5028 | 11803.7644 | 49.42 | 13.7278
25 | 95.1916 | 2.4118 | 0.6656 | 0.0886 | 0.099 | 0.0011 | 0.0198 | 0.0153 | 0.0168 | 0.0063 | 1.2018 | 0.2824 | 0.7041 | 8147.0336 | 34.11 | 9.475 | 9030.7635 | 37.81 | 10.5028 | 11810.9298 | 49.45 | 13.7361 |  |  |  |  | відсутні
26 | 95.676 | 2.2092 | 0.661 | 0.0948 | 0.1077 | 0.0012 | 0.022 | 0.0176 | 0.0171 | 0.0047 | 0.9388 | 0.2498 | 0.7016 | 8161.3644 | 34.17 | 9.4917 | 9047.4827 | 37.88 | 10.5222 | 11853.922 | 49.63 | 13.7861
27 | [13 empty] | 8161.3644 | 34.17 | 9.4917 | 9047.4827 | 37.88 | 10.5222 | 11853.922 | 49.63 | 13.7861
28 | [13 empty] | 8161.3644 | 34.17 | 9.4917 | 9047.4827 | 37.88 | 10.5222 | 11853.922 | 49.63 | 13.7861
29 | 96.1554 | 2.0091 | 0.6322 | 0.0949 | 0.1013 | 0.0013 | 0.0203 | 0.0152 | 0.0159 | 0.0036 | 0.7715 | 0.1793 | 0.6981 | 8161.3644 | 34.17 | 9.4917 | 9047.4827 | 37.88 | 10.5222 | 11884.972 | 49.76 | 13.8222
30 | [13 empty] | 8161.3644 | 34.17 | 9.4917 | 9047.4827 | 37.88 | 10.5222 | 11884.972 | 49.76 | 13.8222
31
Рівень одоризації відповідає чинним нормативним документам | [13 empty] | 8167.6461 | 34.1963 | 9.499 | 9053.3344 | 37.9045 | 10.529
Середньозважене значення теплоти згоряння:
| Начальник Криворізького ЛВУМГ | [8 empty] | Охримчук А.О. | [10 empty] | 2019-05-02
|  | Підрозділу підприємства, якому підпорядкована лабораторія | [8 empty] | прізвище | [5 empty] | підпис |  |  |  | дата
| Завідувач ВХАЛ | [8 empty] | Степанова О.Г. | [10 empty] | 2019-05-02
|  | Лабораторія, де здійснювалось вимірювання газу | [8 empty] | прізвище | [5 empty] | підпис |  |  |  | дата
| Начальник служби ГВ і М | [8 empty] | Байда Ю.А. | [10 empty] | 2019-05-02
|  | Підрозділу, відповідального за облік газу за маршрутом | [8 empty] | прізвище | [5 empty] | підпис |  |  |  | дата

## додаток
Додаток до Паспорту фізико-хімічних показників природного газу. Маршрут №615
Область | ГРС, прямий споживач | Cередньозважене значення вищої теплоти згоряння
|  | ккал/м³ | МДж/м³ | кВт*год./м³
Маршрут №615 |  | 9053.3344 | 37.9045 | 10.529
Дніпропетровська | ГРС м.Марганець | 9053.3822 | 37.9047 | 10.5291
Дніпропетровська | ГРС м.Орджонiкiдзе | 9053.1433 | 37.9037 | 10.5288
Дніпропетровська | ГРС с.Гуляй Поле | 9053.9793 | 37.9072 | 10.5298
Дніпропетровська | ГРС с.Дмитрiвка | 9054.0987 | 37.9077 | 10.5299
Дніпропетровська | ГРС с.Кiрове к-п Котовського | 9053.9793 | 37.9072 | 10.5298
Дніпропетровська | ГРС с.Кам`яне Поле | 9053.8838 | 37.9068 | 10.5297
Дніпропетровська | ГРС с.Лозоватка | 9054.0271 | 37.9074 | 10.5298
Дніпропетровська | ГРС с.Лошкарiвка | 9053.9315 | 37.907 | 10.5297
Дніпропетровська | ГРС с.Новоюлiвка | 9054.0032 | 37.9073 | 10.5298
Дніпропетровська | ГРС с.Олександропіль | 9053.5494 | 37.9054 | 10.5293
Дніпропетровська | ГРС с.Сергiївка | 9053.3105 | 37.9044 | 10.529
Дніпропетровська | ГРС с.Червоноармiйське Солонянський р-н | 9053.9554 | 37.9071 | 10.5298
Дніпропетровська | ГРС с.Широке | 9052.9523 | 37.9029 | 10.5286
Дніпропетровська | ГРС смт.Софiївка | 9054.0987 | 37.9077 | 10.5299
Дніпропетровська | ГРС-1 м.Нiкополь, Бролерна ф-ка | 9053.8599 | 37.9067 | 10.5296
Дніпропетровська | ГРС-1 м.Нiкополь, НЗФ | 9053.621 | 37.9057 | 10.5294
Дніпропетровська | ГРС-1 м.Нiкополь, ТОВ "Інтерпайп Нікотьюб" | 9052.1163 | 37.8994 | 10.5276
Дніпропетровська | ГРС-1 м.Нiкополь, місто | 9053.5494 | 37.9054 | 10.5293
Дніпропетровська | ГРС-2 м.Кривий Ріг, ЦГЗК | 9052.2596 | 37.9 | 10.5278
Дніпропетровська | ГРС-2 м.Кривий Ріг, місто | 9054.1704 | 37.908 | 10.53
Дніпропетровська | ГРС-2 м.Нікополь | 9053.8599 | 37.9067 | 10.5296
Начальник Криворізького ЛВУМГ |  | Охримчук А.О. |  |  | 2019-05-02
Підрозділу підприємства, якому підпорядкована лабораторія |  | прізвище |  | підпис | дата
Завідувач ВХАЛ |  | Степанова О.Г. |  |  | 2019-05-02
Лабораторія, де здійснювалось вимірювання газу |  | прізвище |  | підпис | дата
Начальник служби ГВ і М |  | Байда Ю.А. |  |  | 2019-05-02
Підрозділу, відповідального за облік газу за маршрутом |  | прізвище |  | підпис | дата