## паспорт
АТ "Укртрансгаз" | [5 empty] | ПАСПОРТ ФІЗИКО-ХІМІЧНИХ ПОКАЗНИКІВ ПРИРОДНОГО ГАЗУ №616 | [18 empty] | Маршрут №616
Філія "УМГ "Харківтрансгаз" | [5 empty] | переданого Криворізьким ЛВУМГ та прийнятого ПАТ "Дніпропетровськгаз"
Криворізьке ЛВУМГ
Вимірювальна хіміко-аналітична лабораторія
по газопроводах "ШДО", "ШДКРІ"
Свідоцтво № 08-0016/2018 від 16.05.2018 р. чинне до 16.05.2021 р. | [20 empty] | за період з 01.04.2019р. по 30.04.2019р.
Число місяця | Компонентний склад, % мол. | [11 empty] | Фізико-хімічні показники газу обчислені на основі компонентного складу, 101,325 кПа | [9 empty] | Температура точки роси вологи (Р = 3.92 МПа), °С | Температура точки роси вуглеводнів, °С | Масова концентрація сірководню, г/м3 | Масова концентрація меркаптанової сірки, г/м3 | Маса механічних домішок, г/м3
[13 empty] | Густина абсолютна, кг/м3,при 20 ºС, | Температура вимірювання/згоряння при 20/25°С
| метан, С1 | етан, С2 | пропан, С3 | ізо-бутан, і-С4 | н-бутан, н-С4 | нео-пентан, нео-С5 | ізо-пентан, і-С5 | н-пентан, н-С5 | гексани та вищі, С6+ | кисень, О2 | азот, N2 | діоксид вуглецю, CО2 |  | Теплота згоряння нижча |  |  | Теплота згоряння вища |  |  | Число Воббе вище
[14 empty] | ккал/м3 | МДж/м3 | кВт⋅год/м3 | ккал/м3 | МДж/м3 | кВт⋅год/м3 | ккал/м3 | МДж/м3 | кВт⋅год/м3
1 | 95.9955 | 2.1332 | 0.6467 | 0.0958 | 0.0974 | 0.0011 | 0.0184 | 0.0142 | 0.0126 | 0.0025 | 0.7886 | 0.194 | 0.6991 | 8166.1413 | 34.19 | 9.4972 | 9052.2596 | 37.9 | 10.5278 | 11882.5835 | 49.75 | 13.8194
2 | [13 empty] | 8166.1413 | 34.19 | 9.4972 | 9052.2596 | 37.9 | 10.5278 | 11882.5835 | 49.75 | 13.8194
3 | 95.5459 | 2.3436 | 0.6848 | 0.0979 | 0.1024 | 0.001 | 0.0194 | 0.0153 | 0.0146 | 0.0031 | 0.934 | 0.238 | 0.7022 | 8173.3067 | 34.22 | 9.5056 | 9057.0365 | 37.92 | 10.5333 | 11863.4759 | 49.67 | 13.7972 | -12 | -9.8 | <0,0001 | 0,0024 | відсутні
4 | [13 empty] | 8173.3067 | 34.22 | 9.5056 | 9057.0365 | 37.92 | 10.5333 | 11863.4759 | 49.67 | 13.7972
5 | [13 empty] | 8173.3067 | 34.22 | 9.5056 | 9057.0365 | 37.92 | 10.5333 | 11863.4759 | 49.67 | 13.7972
6 | [13 empty] | 8173.3067 | 34.22 | 9.5056 | 9057.0365 | 37.92 | 10.5333 | 11863.4759 | 49.67 | 13.7972
7 | [13 empty] | 8173.3067 | 34.22 | 9.5056 | 9057.0365 | 37.92 | 10.5333 | 11863.4759 | 49.67 | 13.7972
8 | 96.1572 | 2.0154 | 0.6245 | 0.0962 | 0.0995 | 0.0011 | 0.0194 | 0.0151 | 0.0162 | 0.004 | 0.7691 | 0.1825 | 0.6981 | 8168.5298 | 34.2 | 9.5 | 9054.6481 | 37.91 | 10.5306 | 11884.972 | 49.76 | 13.8222 | -12.4 | -10 | <0,0001 | 0,0024
9 | [13 empty] | 8168.5298 | 34.2 | 9.5 | 9054.6481 | 37.91 | 10.5306 | 11884.972 | 49.76 | 13.8222
10 | [13 empty] | 8168.5298 | 34.2 | 9.5 | 9054.6481 | 37.91 | 10.5306 | 11884.972 | 49.76 | 13.8222
11 | 96.1467 | 2.0243 | 0.624 | 0.0959 | 0.0989 | 0.0011 | 0.0192 | 0.015 | 0.016 | 0.004 | 0.7743 | 0.1806 | 0.6981 | 8161.3644 | 34.17 | 9.4917 | 9047.4827 | 37.88 | 10.5222 | 11882.5835 | 49.75 | 13.8194
12 | [13 empty] | 8161.3644 | 34.17 | 9.4917 | 9047.4827 | 37.88 | 10.5222 | 11882.5835 | 49.75 | 13.8194
13 | [13 empty] | 8161.3644 | 34.17 | 9.4917 | 9047.4827 | 37.88 | 10.5222 | 11882.5835 | 49.75 | 13.8194
14 | [13 empty] | 8161.3644 | 34.17 | 9.4917 | 9047.4827 | 37.88 | 10.5222 | 11882.5835 | 49.75 | 13.8194
15 | 95.8773 | 2.1478 | 0.6648 | 0.1007 | 0.1102 | 0.0013 | 0.0232 | 0.0175 | 0.0192 | 0.0039 | 0.8417 | 0.1925 | 0.7003 | 8173.3067 | 34.22 | 9.5056 | 9059.425 | 37.93 | 10.5361 | 11880.1951 | 49.74 | 13.8167 | -11.1 | -9 | <0,0001 | 0,0016
16 | [13 empty] | 8173.3067 | 34.22 | 9.5056 | 9059.425 | 37.93 | 10.5361 | 11880.1951 | 49.74 | 13.8167
17 | [13 empty] | 8173.3067 | 34.22 | 9.5056 | 9059.425 | 37.93 | 10.5361 | 11880.1951 | 49.74 | 13.8167
18 | 95.8551 | 2.1785 | 0.6715 | 0.0997 | 0.1073 | 0.0013 | 0.0215 | 0.0165 | 0.0182 | 0.0031 | 0.815 | 0.2125 | 0.7005 | 8175.6952 | 34.23 | 9.5083 | 9061.8134 | 37.94 | 10.5389 | 11882.5835 | 49.75 | 13.8194
19 | [13 empty] | 8175.6952 | 34.23 | 9.5083 | 9061.8134 | 37.94 | 10.5389 | 11882.5835 | 49.75 | 13.8194
20 | [13 empty] | 8175.6952 | 34.23 | 9.5083 | 9061.8134 | 37.94 | 10.5389 | 11882.5835 | 49.75 | 13.8194
21 | [13 empty] | 8175.6952 | 34.23 | 9.5083 | 9061.8134 | 37.94 | 10.5389 | 11882.5835 | 49.75 | 13.8194
22 | [13 empty] | 8175.6952 | 34.23 | 9.5083 | 9061.8134 | 37.94 | 10.5389 | 11882.5835 | 49.75 | 13.8194
23 | [13 empty] | 8175.6952 | 34.23 | 9.5083 | 9061.8134 | 37.94 | 10.5389 | 11882.5835 | 49.75 | 13.8194
24 | 95.8869 | 2.1059 | 0.6365 | 0.0924 | 0.1012 | 0.0012 | 0.0202 | 0.0157 | 0.0155 | 0.0082 | 0.9012 | 0.215 | 0.6998 | 8154.199 | 34.14 | 9.4833 | 9040.3173 | 37.85 | 10.5139 | 11858.6989 | 49.65 | 13.7917 | -14.1 | -12 | <0,0001 | 0,0014 | відсутні
25 | 96.2238 | 1.9633 | 0.61 | 0.0916 | 0.096 | 0.0012 | 0.0188 | 0.014 | 0.0141 | 0.0095 | 0.7847 | 0.1727 | 0.6974 | 8151.8106 | 34.13 | 9.4806 | 9037.9289 | 37.84 | 10.5111 | 11877.8066 | 49.73 | 13.8139
26 | [13 empty] | 8151.8106 | 34.13 | 9.4806 | 9037.9289 | 37.84 | 10.5111 | 11877.8066 | 49.73 | 13.8139
27 | [13 empty] | 8151.8106 | 34.13 | 9.4806 | 9037.9289 | 37.84 | 10.5111 | 11877.8066 | 49.73 | 13.8139
28 | [13 empty] | 8151.8106 | 34.13 | 9.4806 | 9037.9289 | 37.84 | 10.5111 | 11877.8066 | 49.73 | 13.8139
29 | 95.966 | 2.0867 | 0.6604 | 0.0996 | 0.1069 | 0.0013 | 0.0216 | 0.0163 | 0.0183 | 0.0107 | 0.8217 | 0.1905 | 0.6997 | 8168.5298 | 34.2 | 9.5 | 9054.6481 | 37.91 | 10.5306 | 11880.1951 | 49.74 | 13.8167
30 | [13 empty] | 8168.5298 | 34.2 | 9.5 | 9054.6481 | 37.91 | 10.5306 | 11880.1951 | 49.74 | 13.8167
31
Рівень одоризації відповідає чинним нормативним документам | [13 empty] | 8167.9327 | 34.1975 | 9.4993 | 9053.621 | 37.9057 | 10.5294
Середньозважене значення теплоти згоряння:
| Начальник Криворізького ЛВУМГ | [8 empty] | Охримчук А.О. | [10 empty] | 2019-05-02
|  | Підрозділу підприємства, якому підпорядкована лабораторія | [8 empty] | прізвище | [5 empty] | підпис |  |  |  | дата
| Завідувач ВХАЛ | [8 empty] | Степанова О.Г. | [10 empty] | 2019-05-02
|  | Лабораторія, де здійснювалось вимірювання газу | [8 empty] | прізвище | [5 empty] | підпис |  |  |  | дата
| Начальник служби ГВ і М | [8 empty] | Байда Ю.А. | [10 empty] | 2019-05-02
|  | Підрозділу, відповідального за облік газу за маршрутом | [8 empty] | прізвище | [5 empty] | підпис |  |  |  | дата

## додаток
Додаток до Паспорту фізико-хімічних показників природного газу. Маршрут №616
Область | ГРС, прямий споживач | Cередньозважене значення вищої теплоти згоряння
|  | ккал/м³ | МДж/м³ | кВт*год./м³
Маршрут №616 |  | 9053.621 | 37.9057 | 10.5294
Дніпропетровська | ГРС к-п "Дружба" | 9053.5016 | 37.9052 | 10.5292
Дніпропетровська | ГРС м.Вільногірськ | 9052.8567 | 37.9025 | 10.5285
Дніпропетровська | ГРС м.Верхньодніпровськ, КПК | 9053.2389 | 37.9041 | 10.5289
Дніпропетровська | ГРС м.Верхньодніпровськ, побут | 9054.9586 | 37.9113 | 10.5309
Дніпропетровська | ГРС с.Верхівцеве | 9055.0302 | 37.9116 | 10.531
Дніпропетровська | ГРС с.Вишневе П`ятихатський р-н | 9054.9586 | 37.9113 | 10.5309
Дніпропетровська | ГРС с.Лихівка | 9054.6958 | 37.9102 | 10.5306
Дніпропетровська | ГРС с.Новозалiсся | 9055.078 | 37.9118 | 10.5311
Дніпропетровська | ГРС с.Семенівка (к-п Заря Комунізму) | 9055.0063 | 37.9115 | 10.531
Дніпропетровська | ГРС с.Сурсько-Михайлівка, ксп "Сура" | 9054.863 | 37.9109 | 10.5308
Дніпропетровська | ГРС-1 м.Дніпродзержинськ, ДМК | 9053.1911 | 37.9039 | 10.5289
Дніпропетровська | ГРС-1 м.Дніпродзержинськ, ККЦ | 0 | 0 | 0
Дніпропетровська | ГРС-1 м.Дніпродзержинськ, місто | 9054.457 | 37.9092 | 10.5303
Дніпропетровська | ГРС-3 м.Дніпродзержинськ, Кринички | 9055.1735 | 37.9122 | 10.5312
Дніпропетровська | ГРС-3 м.Дніпродзержинськ, Лівий берег | 9054.4092 | 37.909 | 10.5303
Дніпропетровська | ГРС-3 м.Дніпродзержинськ, Правий берег | 9055.1974 | 37.9123 | 10.5312
Начальник Криворізького ЛВУМГ |  | Охримчук А.О. |  |  | 2019-05-02
Підрозділу підприємства, якому підпорядкована лабораторія |  | прізвище |  | підпис | дата
Завідувач ВХАЛ |  | Степанова О.Г. |  |  | 2019-05-02
Лабораторія, де здійснювалось вимірювання газу |  | прізвище |  | підпис | дата
Начальник служби ГВ і М |  | Байда Ю.А. |  |  | 2019-05-02
Підрозділу, відповідального за облік газу за маршрутом |  | прізвище |  | підпис | дата