## паспорт
АТ "Укртрансгаз" | [5 empty] | ПАСПОРТ ФІЗИКО-ХІМІЧНИХ ПОКАЗНИКІВ ПРИРОДНОГО ГАЗУ №617 | [18 empty] | Маршрут №617
Філія "УМГ "Харківтрансгаз" | [5 empty] | переданого Криворізьким ЛВУМГ та прийнятого ПАТ "Криворіжгаз", ПАТ "Дніпропетровськгаз"
Криворізьке ЛВУМГ
Вимірювальна хіміко-аналітична лабораторія
по газопроводах "ШДО", "ШДКРІ"
Свідоцтво № 08-0016/2018 від 16.05.2018 р. чинне до 16.05.2021 р. | [20 empty] | за період з 01.04.2019р. по 30.04.2019р.
Число місяця | Компонентний склад, % мол. | [11 empty] | Фізико-хімічні показники газу обчислені на основі компонентного складу, 101,325 кПа | [9 empty] | Температура точки роси вологи (Р = 3.92 МПа), °С | Температура точки роси вуглеводнів, °С | Масова концентрація сірководню, г/м3 | Масова концентрація меркаптанової сірки, г/м3 | Маса механічних домішок, г/м3
[13 empty] | Густина абсолютна, кг/м3,при 20 ºС, | Температура вимірювання/згоряння при 20/25°С
| метан, С1 | етан, С2 | пропан, С3 | ізо-бутан, і-С4 | н-бутан, н-С4 | нео-пентан, нео-С5 | ізо-пентан, і-С5 | н-пентан, н-С5 | гексани та вищі, С6+ | кисень, О2 | азот, N2 | діоксид вуглецю, CО2 |  | Теплота згоряння нижча |  |  | Теплота згоряння вища |  |  | Число Воббе вище
[14 empty] | ккал/м3 | МДж/м3 | кВт⋅год/м3 | ккал/м3 | МДж/м3 | кВт⋅год/м3 | ккал/м3 | МДж/м3 | кВт⋅год/м3
1 | 95.5915 | 2.3142 | 0.6852 | 0.0982 | 0.1051 | 0.0011 | 0.0202 | 0.0163 | 0.0156 | 0.003 | 0.9199 | 0.2298 | 0.702 | 8173.3067 | 34.22 | 9.5056 | 9059.425 | 37.93 | 10.5361 | 11865.8643 | 49.68 | 13.8
2 | 95.9101 | 2.1657 | 0.6676 | 0.0985 | 0.1036 | 0.0011 | 0.0199 | 0.0158 | 0.0148 | 0.0035 | 0.8025 | 0.1968 | 0.6999 | 8173.3067 | 34.22 | 9.5056 | 9059.425 | 37.93 | 10.5361 | 11884.972 | 49.76 | 13.8222 | -12 | -10.1
3 | 95.7062 | 2.3149 | 0.7016 | 0.1035 | 0.1058 | 0.0011 | 0.0197 | 0.0153 | 0.0139 | 0.0025 | 0.8024 | 0.2131 | 0.7015 | 8187.6375 | 34.28 | 9.5222 | 9073.7557 | 37.99 | 10.5528 | 11889.7489 | 49.78 | 13.8278
4 | 95.8267 | 2.3054 | 0.7071 | 0.1067 | 0.1045 | 0.0011 | 0.0188 | 0.0143 | 0.012 | 0.002 | 0.7006 | 0.2009 | 0.7007 | 8194.8028 | 34.31 | 9.5306 | 9083.3096 | 38.03 | 10.5639 | 11908.8566 | 49.86 | 13.85 |  |  | <0,0001 | 0,0014 | віідсутні
5 | 95.8349 | 2.2438 | 0.686 | 0.1025 | 0.1043 | 0.0011 | 0.0196 | 0.0153 | 0.0143 | 0.0026 | 0.7723 | 0.2033 | 0.7006 | 8182.8605 | 34.26 | 9.5167 | 9068.9788 | 37.97 | 10.5472 | 11892.1374 | 49.79 | 13.8306
6 | [13 empty] | 8182.8605 | 34.26 | 9.5167 | 9068.9788 | 37.97 | 10.5472 | 11892.1374 | 49.79 | 13.8306
7 | [13 empty] | 8182.8605 | 34.26 | 9.5167 | 9068.9788 | 37.97 | 10.5472 | 11892.1374 | 49.79 | 13.8306
8 | 95.9255 | 2.1177 | 0.6676 | 0.1029 | 0.1119 | 0.0012 | 0.0237 | 0.019 | 0.0219 | 0.0034 | 0.8141 | 0.191 | 0.7002 | 8175.6952 | 34.23 | 9.5083 | 9061.8134 | 37.94 | 10.5389 | 11884.972 | 49.76 | 13.8222
9 | 96.0575 | 2.0666 | 0.6443 | 0.0998 | 0.1053 | 0.0012 | 0.0214 | 0.0168 | 0.0187 | 0.0029 | 0.7803 | 0.1852 | 0.699 | 8168.5298 | 34.2 | 9.5 | 9054.6481 | 37.91 | 10.5306 | 11887.3604 | 49.77 | 13.825
10 | 96.044 | 2.0714 | 0.6429 | 0.0997 | 0.1051 | 0.0012 | 0.0215 | 0.017 | 0.0174 | 0.0031 | 0.7916 | 0.185 | 0.6991 | 8168.5298 | 34.2 | 9.5 | 9054.6481 | 37.91 | 10.5306 | 11884.972 | 49.76 | 13.8222 | -14.1 | -11.9 | <0,0001 | 0,0013
11 | 96.0402 | 2.1031 | 0.6516 | 0.101 | 0.1038 | 0.0011 | 0.0203 | 0.0157 | 0.0166 | 0.0028 | 0.7596 | 0.1841 | 0.6991 | 8173.3067 | 34.22 | 9.5056 | 9059.425 | 37.93 | 10.5361 | 11892.1374 | 49.79 | 13.8306
12 | 95.9199 | 2.2823 | 0.7038 | 0.1076 | 0.1021 | 0.0011 | 0.0179 | 0.0132 | 0.0106 | 0.0027 | 0.6532 | 0.1856 | 0.7 | 8197.1913 | 34.32 | 9.5333 | 9085.698 | 38.04 | 10.5667 | 11918.4104 | 49.9 | 13.8611
13 | [13 empty] | 8197.1913 | 34.32 | 9.5333 | 9085.698 | 38.04 | 10.5667 | 11918.4104 | 49.9 | 13.8611
14 | [13 empty] | 8197.1913 | 34.32 | 9.5333 | 9085.698 | 38.04 | 10.5667 | 11918.4104 | 49.9 | 13.8611
15 | 95.7303 | 2.3921 | 0.7441 | 0.1139 | 0.1106 | 0.0013 | 0.0198 | 0.014 | 0.0107 | 0.0046 | 0.6615 | 0.197 | 0.7017 | 8211.522 | 34.38 | 9.55 | 9100.0288 | 38.1 | 10.5833 | 11923.1873 | 49.92 | 13.8667 | -13.2 | -9.9 | <0,0001 | 0,0006
16 | 95.763 | 2.3751 | 0.7351 | 0.1119 | 0.1083 | 0.0012 | 0.0191 | 0.0134 | 0.0106 | 0.0039 | 0.6655 | 0.1928 | 0.7013 | 8206.7451 | 34.36 | 9.5444 | 9095.2519 | 38.08 | 10.5778 | 11920.7989 | 49.91 | 13.8639
17 | 95.9019 | 2.2315 | 0.6878 | 0.1047 | 0.1055 | 0.0012 | 0.0199 | 0.0145 | 0.0139 | 0.0036 | 0.7258 | 0.1898 | 0.7002 | 8187.6375 | 34.28 | 9.5222 | 9076.1442 | 38 | 10.5556 | 11901.6912 | 49.83 | 13.8417
18 | 95.851 | 2.1823 | 0.6766 | 0.1009 | 0.1088 | 0.0012 | 0.0218 | 0.0165 | 0.0185 | 0.003 | 0.8058 | 0.2135 | 0.7006 | 8178.0836 | 34.24 | 9.5111 | 9064.2019 | 37.95 | 10.5417 | 11882.5835 | 49.75 | 13.8194
19 | 95.8849 | 2.1492 | 0.6661 | 0.0997 | 0.1078 | 0.0013 | 0.0219 | 0.0168 | 0.0201 | 0.0043 | 0.8193 | 0.2085 | 0.7003 | 8173.3067 | 34.22 | 9.5056 | 9059.425 | 37.93 | 10.5361 | 11880.1951 | 49.74 | 13.8167
20 | [13 empty] | 8173.3067 | 34.22 | 9.5056 | 9059.425 | 37.93 | 10.5361 | 11880.1951 | 49.74 | 13.8167
21 | [13 empty] | 8173.3067 | 34.22 | 9.5056 | 9059.425 | 37.93 | 10.5361 | 11880.1951 | 49.74 | 13.8167
22 | 95.1073 | 2.487 | 0.6882 | 0.092 | 0.1018 | 0.0011 | 0.0203 | 0.0157 | 0.0169 | 0.0042 | 1.1802 | 0.2853 | 0.7049 | 8158.9759 | 34.16 | 9.4889 | 9040.3173 | 37.85 | 10.5139 | 11818.0951 | 49.48 | 13.7444
23 | 95.2899 | 2.3842 | 0.6749 | 0.0919 | 0.1029 | 0.0011 | 0.0206 | 0.0162 | 0.0167 | 0.0051 | 1.1191 | 0.2773 | 0.7038 | 8156.5875 | 34.15 | 9.4861 | 9040.3173 | 37.85 | 10.5139 | 11825.2605 | 49.51 | 13.7528
24 | 95.664 | 2.2151 | 0.6681 | 0.096 | 0.1101 | 0.0012 | 0.0226 | 0.0181 | 0.0197 | 0.0042 | 0.9338 | 0.2472 | 0.7018 | 8166.1413 | 34.19 | 9.4972 | 9049.8712 | 37.89 | 10.525 | 11856.3105 | 49.64 | 13.7889 | -14.1 | -11.5 | <0,0001 | 0,0010
25 | 96.1313 | 2.0089 | 0.6172 | 0.0914 | 0.0973 | 0.0012 | 0.0195 | 0.0149 | 0.0167 | 0.0048 | 0.812 | 0.1848 | 0.6981 | 8154.199 | 34.14 | 9.4833 | 9037.9289 | 37.84 | 10.5111 | 11875.4181 | 49.72 | 13.8111
26 | 96.8878 | 2.1367 | 0.6759 | 0.0997 | 0.112 | 0.0013 | 0.0233 | 0.0182 | 0.0186 | 0.0058 | 0.8228 | 0.1978 | 0.7004 | 8175.6952 | 34.23 | 9.5083 | 9061.8134 | 37.94 | 10.5389 | 11882.5835 | 49.75 | 13.8194 |  |  |  |  | відсутні
27 | [13 empty] | 8175.6952 | 34.23 | 9.5083 | 9061.8134 | 37.94 | 10.5389 | 11882.5835 | 49.75 | 13.8194
28 | [13 empty] | 8175.6952 | 34.23 | 9.5083 | 9061.8134 | 37.94 | 10.5389 | 11882.5835 | 49.75 | 13.8194
29 | 95.6927 | 2.2585 | 0.7414 | 0.1105 | 0.1283 | 0.0014 | 0.0273 | 0.0218 | 0.0237 | 0.0034 | 0.7834 | 0.2077 | 0.7026 | 8201.9682 | 34.34 | 9.5389 | 9090.475 | 38.06 | 10.5722 | 11901.6912 | 49.83 | 13.8417
30 | [13 empty] | 8201.9682 | 34.34 | 9.5389 | 9090.475 | 38.06 | 10.5722 | 11901.6912 | 49.83 | 13.8417
31
Рівень одоризації відповідає чинним нормативним документам | [13 empty] | 8186.2521 | 34.2742 | 9.5206 | 9073.1825 | 37.9876 | 10.5521
Середньозважене значення теплоти згоряння:
| Начальник Криворізького ЛВУМГ | [8 empty] | Охримчук А.О. | [10 empty] | 2019-05-02
|  | Підрозділу підприємства, якому підпорядкована лабораторія | [8 empty] | прізвище | [5 empty] | підпис |  |  |  | дата
| Завідувач ВХАЛ | [8 empty] | Степанова О.Г. | [10 empty] | 2019-05-02
|  | Лабораторія, де здійснювалось вимірювання газу | [8 empty] | прізвище | [5 empty] | підпис |  |  |  | дата
| Начальник служби ГВ і М | [8 empty] | Байда Ю.А. | [10 empty] | 2019-05-02
|  | Підрозділу, відповідального за облік газу за маршрутом | [8 empty] | прізвище | [5 empty] | підпис |  |  |  | дата

## додаток
Додаток до Паспорту фізико-хімічних показників природного газу. Маршрут №617
Область | ГРС, прямий споживач | Cередньозважене значення вищої теплоти згоряння
|  | ккал/м³ | МДж/м³ | кВт*год./м³
Маршрут №617 |  | 9073.1825 | 37.9876 | 10.5521
Дніпропетровська | ГРС КС Радушне | 9070.0775 | 37.9746 | 10.5485
Дніпропетровська | ГРС м.Апостолове | 9069.4326 | 37.9719 | 10.5478
Дніпропетровська | ГРС м.Зеленодольськ КРЕС | 9081.7571 | 38.0235 | 10.5621
Дніпропетровська | ГРС м.Зеленодольськ місто | 9068.9072 | 37.9697 | 10.5471
Дніпропетровська | ГРС с.Димитрове к-п Червона Зірка, Апостолове | 9069.2177 | 37.971 | 10.5475
Дніпропетровська | ГРС с.Олександрiвка | 9070.1969 | 37.9751 | 10.5486
Дніпропетровська | ГРС с.Степове, Широківська ПТФ | 9070.6985 | 37.9772 | 10.5492
Начальник Криворізького ЛВУМГ |  | Охримчук А.О. |  |  | 2019-05-02
Підрозділу підприємства, якому підпорядкована лабораторія |  | прізвище |  | підпис | дата
Завідувач ВХАЛ |  | Степанова О.Г. |  |  | 2019-05-02
Лабораторія, де здійснювалось вимірювання газу |  | прізвище |  | підпис | дата
Начальник служби ГВ і М |  | Байда Ю.А. |  |  | 2019-05-02
Підрозділу, відповідального за облік газу за маршрутом |  | прізвище |  | підпис | дата