## паспорт
АТ "Укртрансгаз" | [5 empty] | ПАСПОРТ ФІЗИКО-ХІМІЧНИХ ПОКАЗНИКІВ ПРИРОДНОГО ГАЗУ №620 | [18 empty] | Маршрут №620
Філія "УМГ "Харківтрансгаз" | [5 empty] | переданого Криворізьким ЛВУМГ та прийнятого ПАТ "Криворіжгаз", ПАТ "Дніпропетровськгаз" , ВАТ "Кіровоградгаз" Кіровоградська обл, ПрАТ "Північний ГЗК"
Криворізьке ЛВУМГ
Вимірювальна хіміко-аналітична лабораторія
газопроводу "Кременчуг-Кривий Ріг", ЄККР
Свідоцтво № 08-0016/2018 від 16.05.2018 р. чинне до 16.05.2021 р. | [20 empty] | за період з 01.04.2019р. по 30.04.2019р.
Число місяця | Компонентний склад, % мол. | [11 empty] | Фізико-хімічні показники газу обчислені на основі компонентного складу, 101,325 кПа | [9 empty] | Температура точки роси вологи (Р = 3.92 МПа), °С | Температура точки роси вуглеводнів, °С | Масова концентрація сірководню, г/м3 | Масова концентрація меркаптанової сірки, г/м3 | Маса механічних домішок, г/м3
[13 empty] | Густина абсолютна, кг/м3,при 20 ºС, | Температура вимірювання/згоряння при 20/25°С
| метан, С1 | етан, С2 | пропан, С3 | ізо-бутан, і-С4 | н-бутан, н-С4 | нео-пентан, нео-С5 | ізо-пентан, і-С5 | н-пентан, н-С5 | гексани та вищі, С6+ | кисень, О2 | азот, N2 | діоксид вуглецю, CО2 |  | Теплота згоряння нижча |  |  | Теплота згоряння вища |  |  | Число Воббе вище
[14 empty] | ккал/м3 | МДж/м3 | кВт⋅год/м3 | ккал/м3 | МДж/м3 | кВт⋅год/м3 | ккал/м3 | МДж/м3 | кВт⋅год/м3
1 | 95.8263 | 2.3774 | 0.7222 | 0.1101 | 0.105 | 0.001 | 0.0185 | 0.0141 | 0.0123 |  | 0.6099 | 0.2032 | 0.701 | 8210.089 | 34.374 | 9.5483 | 9099.2884 | 38.0969 | 10.5825 | 11927.1999 | 49.9368 | 13.8713
2 | 95.8121 | 2.3928 | 0.721 | 0.1099 | 0.1047 | 0.0011 | 0.0185 | 0.014 | 0.0121 |  | 0.6104 | 0.2034 | 0.7011 | 8210.6861 | 34.3765 | 9.549 | 9099.9333 | 38.0996 | 10.5832 | 11927.4866 | 49.938 | 13.8717 | -14.1 | -12 | <0,0001 | <0,0002 | відсутні
3 | 95.8621 | 2.3577 | 0.7093 | 0.1092 | 0.1044 | 0.0011 | 0.0186 | 0.0141 | 0.0121 |  | 0.6116 | 0.1998 | 0.7007 | 8207.0795 | 34.3614 | 9.5448 | 9096.0878 | 38.0835 | 10.5788 | 11925.7669 | 49.9308 | 13.8697
4 | 95.9446 | 2.2974 | 0.6945 | 0.1065 | 0.1021 | 0.001 | 0.0182 | 0.0139 | 0.0123 |  | 0.6148 | 0.1947 | 0.7 | 8200.6068 | 34.3343 | 9.5373 | 9089.1613 | 38.0545 | 10.5707 | 11922.3753 | 49.9166 | 13.8657
5 | 95.9294 | 2.3077 | 0.6955 | 0.1074 | 0.1028 | 0.001 | 0.0183 | 0.0139 | 0.0124 |  | 0.616 | 0.1956 | 0.7001 | 8201.5383 | 34.3382 | 9.5384 | 9090.1645 | 38.0587 | 10.5719 | 11922.6619 | 49.9178 | 13.8661
6 | 95.8795 | 2.3389 | 0.7065 | 0.1102 | 0.1059 | 0.0011 | 0.0191 | 0.0145 | 0.0129 |  | 0.612 | 0.1994 | 0.7006 | 8206.5302 | 34.3591 | 9.5442 | 9095.4907 | 38.081 | 10.5781 | 11925.4564 | 49.9295 | 13.8693
7 | 95.908 | 2.3201 | 0.701 | 0.1095 | 0.1051 | 0.001 | 0.019 | 0.0144 | 0.0132 |  | 0.6115 | 0.1972 | 0.7004 | 8204.6672 | 34.3513 | 9.542 | 9093.5083 | 38.0727 | 10.5758 | 11924.7637 | 49.9266 | 13.8685
8 | 95.9412 | 2.2943 | 0.6958 | 0.1086 | 0.1045 | 0.0011 | 0.0189 | 0.0143 | 0.0133 |  | 0.613 | 0.195 | 0.7002 | 8202.1593 | 34.3408 | 9.5391 | 9090.8332 | 38.0615 | 10.5726 | 11923.4501 | 49.9211 | 13.867 | -16.5 | -14.2 | <0,0001 | 0,0006
9 | 95.9567 | 2.2822 | 0.6945 | 0.108 | 0.1037 | 0.001 | 0.0187 | 0.0141 | 0.0132 |  | 0.6139 | 0.194 | 0.7 | 8200.8456 | 34.3353 | 9.5376 | 9089.424 | 38.0556 | 10.571 | 11922.7335 | 49.9181 | 13.8661
10 | 95.9584 | 2.281 | 0.6938 | 0.108 | 0.1037 | 0.001 | 0.0187 | 0.0142 | 0.0133 |  | 0.614 | 0.1939 | 0.7 | 8200.7262 | 34.3348 | 9.5374 | 9089.3046 | 38.0551 | 10.5709 | 11922.6858 | 49.9179 | 13.8661
11 | 95.9514 | 2.2884 | 0.6932 | 0.1079 | 0.1036 | 0.0011 | 0.0187 | 0.0143 | 0.0132 |  | 0.6145 | 0.1937 | 0.7 | 8201.0606 | 34.3362 | 9.5378 | 9089.639 | 38.0565 | 10.5713 | 11922.8529 | 49.9186 | 13.8663
12 | 95.9772 | 2.2587 | 0.6991 | 0.1077 | 0.1032 | 0.0011 | 0.0185 | 0.0141 | 0.0126 |  | 0.617 | 0.1908 | 0.6999 | 8199.5559 | 34.3299 | 9.5361 | 9088.0387 | 38.0498 | 10.5694 | 11922.1364 | 49.9156 | 13.8654
13 | 95.9375 | 2.2932 | 0.7036 | 0.1084 | 0.1039 | 0.0011 | 0.0186 | 0.0142 | 0.0127 |  | 0.6148 | 0.192 | 0.7002 | 8202.6847 | 34.343 | 9.5397 | 9091.3826 | 38.0638 | 10.5733 | 11924.0711 | 49.9237 | 13.8677
14 | 95.8155 | 2.3893 | 0.7207 | 0.1112 | 0.1062 | 0.0011 | 0.019 | 0.0145 | 0.0128 |  | 0.611 | 0.1987 | 0.7011 | 8211.7609 | 34.381 | 9.5503 | 9101.1036 | 38.1045 | 10.5846 | 11928.848 | 49.9437 | 13.8733
15 | 95.7251 | 2.447 | 0.7419 | 0.1142 | 0.1092 | 0.0011 | 0.0195 | 0.0148 | 0.0132 |  | 0.6091 | 0.2049 | 0.7019 | 8219.1412 | 34.4119 | 9.5589 | 9108.9855 | 38.1375 | 10.5938 | 11932.4545 | 49.9588 | 13.8774 | -11.1 | -8.5 | <0,0001 | <0,0002
16 | 95.7387 | 2.4386 | 0.7391 | 0.1133 | 0.1082 | 0.0011 | 0.0191 | 0.0146 | 0.0128 |  | 0.6102 | 0.2043 | 0.7017 | 8217.541 | 34.4052 | 9.557 | 9107.2897 | 38.1304 | 10.5918 | 11931.4753 | 49.9547 | 13.8763
17 | 95.723 | 2.4516 | 0.7409 | 0.1135 | 0.1088 | 0.0011 | 0.0191 | 0.0145 | 0.0128 |  | 0.6085 | 0.2062 | 0.7019 | 8218.7352 | 34.4102 | 9.5584 | 9108.5556 | 38.1357 | 10.5933 | 11932.0724 | 49.9572 | 13.877
18 | 95.7349 | 2.4445 | 0.7375 | 0.1132 | 0.1084 | 0.0011 | 0.0191 | 0.0145 | 0.0129 |  | 0.6085 | 0.2054 | 0.7018 | 8217.8037 | 34.4063 | 9.5573 | 9107.5763 | 38.1316 | 10.5921 | 11931.6425 | 49.9554 | 13.8765
19 | 95.7327 | 2.4504 | 0.7368 | 0.1123 | 0.1073 | 0.001 | 0.0189 | 0.0143 | 0.0127 |  | 0.6072 | 0.2064 | 0.7018 | 8217.5648 | 34.4053 | 9.557 | 9107.3136 | 38.1305 | 10.5918 | 11931.4753 | 49.9547 | 13.8763
20 | 95.7286 | 2.4567 | 0.7381 | 0.1123 | 0.1072 | 0.0011 | 0.0188 | 0.0142 | 0.0127 |  | 0.6043 | 0.206 | 0.7018 | 8218.3053 | 34.4084 | 9.5579 | 9108.1018 | 38.1338 | 10.5927 | 11932.3112 | 49.9582 | 13.8773
21 | 95.7582 | 2.4323 | 0.7335 | 0.1117 | 0.1067 | 0.001 | 0.0188 | 0.0142 | 0.0127 |  | 0.6057 | 0.2052 | 0.7016 | 8215.9646 | 34.3986 | 9.5552 | 9105.5939 | 38.1233 | 10.5898 | 11930.8782 | 49.9522 | 13.8756
22 | 95.759 | 2.4074 | 0.7362 | 0.1099 | 0.1075 | 0.001 | 0.0187 | 0.0141 | 0.0121 |  | 0.6369 | 0.1972 | 0.7015 | 8212.4297 | 34.3838 | 9.5511 | 9101.7485 | 38.1072 | 10.5853 | 11926.6506 | 49.9345 | 13.8707
23 | 95.6886 | 2.4476 | 0.75 | 0.1114 | 0.1099 | 0.001 | 0.0189 | 0.0141 | 0.0123 |  | 0.6465 | 0.1997 | 0.702 | 8216.5378 | 34.401 | 9.5558 | 9106.0955 | 38.1254 | 10.5904 | 11927.6299 | 49.9386 | 13.8718 | -23.1 | -19.8 | <0,0001 | <0,0002
24 | 95.7046 | 2.4328 | 0.7481 | 0.1115 | 0.1102 | 0.001 | 0.0191 | 0.0142 | 0.0125 |  | 0.6472 | 0.1988 | 0.7019 | 8215.5585 | 34.3969 | 9.5547 | 9105.0684 | 38.1211 | 10.5892 | 11927.1283 | 49.9365 | 13.8713 |  |  |  |  | відсутні
25 | 95.7149 | 2.4218 | 0.7486 | 0.1115 | 0.1103 | 0.001 | 0.0191 | 0.0142 | 0.0125 |  | 0.6473 | 0.1988 | 0.7019 | 8214.9853 | 34.3945 | 9.554 | 9104.4474 | 38.1185 | 10.5885 | 11926.77 | 49.935 | 13.8708
26 | 95.7144 | 2.4219 | 0.749 | 0.1116 | 0.1102 | 0.001 | 0.0191 | 0.0141 | 0.0125 |  | 0.6473 | 0.1989 | 0.7019 | 8214.9853 | 34.3945 | 9.554 | 9104.4474 | 38.1185 | 10.5885 | 11926.7461 | 49.9349 | 13.8708
27 | 95.7214 | 2.4164 | 0.7481 | 0.1114 | 0.1101 | 0.001 | 0.019 | 0.0142 | 0.0125 |  | 0.6472 | 0.1987 | 0.7018 | 8214.5076 | 34.3925 | 9.5535 | 9103.9459 | 38.1164 | 10.5879 | 11926.4834 | 49.9338 | 13.8705
28 | 95.7519 | 2.3947 | 0.7425 | 0.1105 | 0.1089 | 0.0009 | 0.0189 | 0.014 | 0.0128 |  | 0.647 | 0.1979 | 0.7016 | 8212.1669 | 34.3827 | 9.5508 | 9101.438 | 38.1059 | 10.585 | 11925.2414 | 49.9286 | 13.8691
29 | 95.753 | 2.3875 | 0.7453 | 0.1117 | 0.1104 | 0.001 | 0.0193 | 0.0143 | 0.0129 |  | 0.6463 | 0.1983 | 0.7016 | 8212.7879 | 34.3853 | 9.5515 | 9102.1067 | 38.1087 | 10.5858 | 11925.6236 | 49.9302 | 13.8695
30 | 95.7602 | 2.3719 | 0.7501 | 0.113 | 0.1117 | 0.001 | 0.0193 | 0.0144 | 0.013 |  | 0.6454 | 0.2 | 0.7017 | 8212.9312 | 34.3859 | 9.5516 | 9102.2501 | 38.1093 | 10.5859 | 11925.5041 | 49.9297 | 13.8694
31
Рівень одоризації відповідає чинним нормативним документам | [13 empty] | 8210.9249 | 34.3775 | 9.5493 | 9100.1721 | 38.1006 | 10.5835
Середньозважене значення теплоти згоряння:
| Начальник Криворізького ЛВУМГ | [8 empty] | Охримчук А.О. | [10 empty] | 2019-05-02
|  | Підрозділу підприємства, якому підпорядкована лабораторія | [8 empty] | прізвище | [5 empty] | підпис |  |  |  | дата
| Завідувач ВХАЛ | [8 empty] | Степанова О.Г. | [10 empty] | 2019-05-02
|  | Лабораторія, де здійснювалось вимірювання газу | [8 empty] | прізвище | [5 empty] | підпис |  |  |  | дата
| Начальник служби ГВ і М | [8 empty] | Байда Ю.А. | [10 empty] | 2019-05-02
|  | Підрозділу, відповідального за облік газу за маршрутом | [8 empty] | прізвище | [5 empty] | підпис |  |  |  | дата

## додаток
Додаток до Паспорту фізико-хімічних показників природного газу. Маршрут №620
Область | ГРС, прямий споживач | Cередньозважене значення вищої теплоти згоряння
|  | ккал/м³ | МДж/м³ | кВт*год./м³
Маршрут №620 |  | 9100.1721 | 38.1006 | 10.5835
Дніпропетровська | ГРС м.Жовтi Води, Завод | 0 | 0 | 0
Дніпропетровська | ГРС м.Жовтi Води, Мiсто | 9101.9634 | 38.1081 | 10.5856
Дніпропетровська | ГРС м.П`ятихатки | 9099.8616 | 38.0993 | 10.5831
Дніпропетровська | ГРС с.Савро | 9099.8138 | 38.0991 | 10.5831
Дніпропетровська | ГРС-3 м.Кривий Ріг, ПівнГЗК | 9100.0527 | 38.1001 | 10.5834
Дніпропетровська | ГРС-3 м.Кривой Ріг, місто | 9100.3154 | 38.1012 | 10.5837
Кіровоградська | ГРС м.Жовті Води, с.Володимирiвка | 9100.1721 | 38.1006 | 10.5835
Кіровоградська | Петрове ДКК | 9099.7661 | 38.0989 | 10.583
Начальник Криворізького ЛВУМГ |  | Охримчук А.О. |  |  | 2019-05-02
Підрозділу підприємства, якому підпорядкована лабораторія |  | прізвище |  | підпис | дата
Завідувач ВХАЛ |  | Степанова О.Г. |  |  | 2019-05-02
Лабораторія, де здійснювалось вимірювання газу |  | прізвище |  | підпис | дата
Начальник служби ГВ і М |  | Байда Ю.А. |  |  | 2019-05-02
Підрозділу, відповідального за облік газу за маршрутом |  | прізвище |  | підпис | дата