## паспорт
АТ "Укртрансгаз" | [5 empty] | ПАСПОРТ ФІЗИКО-ХІМІЧНИХ ПОКАЗНИКІВ ПРИРОДНОГО ГАЗУ №636 | [18 empty] | Маршрут №636
Філія "УМГ "Харківтрансгаз" | [5 empty] | переданого Запорізьким ЛВУМГ та прийнятого ПАТ "Дніпропетровськгаз", ТОВ "Метан-Торг"
Краснопільський п/м Запорізького ЛВУМГ
Вимірювальна хіміко-аналітична лабораторія
по газопроводу Пролетарське ПСГ - Дніпровський промвузол
Свідоцтво № ПЧ 06-2/161-2018 від 07.06.2018 чинне до 07.06.2021 р. | [20 empty] | за період з 01.04.2019р. по 30.04.2019р.
Число місяця | Компонентний склад, % мол. | [11 empty] | Фізико-хімічні показники газу обчислені на основі компонентного складу, 101,325 кПа | [9 empty] | Температура точки роси вологи (Р = 3.92 МПа), °С | Температура точки роси вуглеводнів, °С | Масова концентрація сірководню, г/м3 | Масова концентрація меркаптанової сірки, г/м3 | Маса механічних домішок, г/м3
[13 empty] | Густина абсолютна, кг/м3,при 20 ºС, | Температура вимірювання/згоряння при 20/25°С
| метан, С1 | етан, С2 | пропан, С3 | ізо-бутан, і-С4 | н-бутан, н-С4 | нео-пентан, нео-С5 | ізо-пентан, і-С5 | н-пентан, н-С5 | гексани та вищі, С6+ | кисень, О2 | азот, N2 | діоксид вуглецю, CО2 |  | Теплота згоряння нижча |  |  | Теплота згоряння вища |  |  | Число Воббе вище
[14 empty] | ккал/м3 | МДж/м3 | кВт⋅год/м3 | ккал/м3 | МДж/м3 | кВт⋅год/м3 | ккал/м3 | МДж/м3 | кВт⋅год/м3
1 | [13 empty] | 8812.1717 | 36.8948 | 10.2486 | 9745.5576 | 40.8027 | 11.3341 | 12176.2207 | 50.9794 | 14.1609
2 | 88.7202 | 5.5689 | 2.4963 | 0.3447 | 0.6333 | 0.0063 | 0.1694 | 0.1425 | 0.1626 | 0.0013 | 1.3065 | 0.4481 | 0.7714 | 8813.0554 | 36.8985 | 10.2496 | 9746.5369 | 40.8068 | 11.3352 | 12178.4181 | 50.9886 | 14.1635 | -5.7 | -1.2 | <0.0001 | 0.0005 | відсутні
3 | [13 empty] | 8813.0554 | 36.8985 | 10.2496 | 9746.5369 | 40.8068 | 11.3352 | 12178.4181 | 50.9886 | 14.1635
4 | 88.6304 | 5.6626 | 2.5098 | 0.3403 | 0.6249 | 0.0062 | 0.1693 | 0.1418 | 0.1595 | 0.0032 | 1.2953 | 0.4567 | 0.7719 | 8817.1397 | 36.9156 | 10.2543 | 9750.9316 | 40.8252 | 11.3403 | 12180.496 | 50.9973 | 14.1659
5 | [13 empty] | 8817.1397 | 36.9156 | 10.2543 | 9750.9316 | 40.8252 | 11.3403 | 12180.496 | 50.9973 | 14.1659
6 | [13 empty] | 8817.1397 | 36.9156 | 10.2543 | 9750.9316 | 40.8252 | 11.3403 | 12180.496 | 50.9973 | 14.1659
7 | [13 empty] | 8817.1397 | 36.9156 | 10.2543 | 9750.9316 | 40.8252 | 11.3403 | 12180.496 | 50.9973 | 14.1659
8 | [13 empty] | 8817.1397 | 36.9156 | 10.2543 | 9750.9316 | 40.8252 | 11.3403 | 12180.496 | 50.9973 | 14.1659
9 | 89.0631 | 5.3745 | 2.3316 | 0.3355 | 0.6167 | 0.0062 | 0.1679 | 0.1411 | 0.158 | 0.0012 | 1.3654 | 0.4388 | 0.7679 | 8769.5138 | 36.7162 | 10.1989 | 9699.747 | 40.6109 | 11.2808 | 12147.9652 | 50.8611 | 14.1281 | -6.1 | -1.8
10 | [13 empty] | 8769.5138 | 36.7162 | 10.1989 | 9699.747 | 40.6109 | 11.2808 | 12147.9652 | 50.8611 | 14.1281
11 | 88.7735 | 5.5681 | 2.5357 | 0.3461 | 0.6419 | 0.0053 | 0.1775 | 0.148 | 0.1606 | 0.0027 | 1.1779 | 0.4627 | 0.7719 | 8831.3033 | 36.9749 | 10.2708 | 9766.4566 | 40.8902 | 11.3584 | 12200.0097 | 51.079 | 14.1886
12 | [13 empty] | 8831.3033 | 36.9749 | 10.2708 | 9766.4566 | 40.8902 | 11.3584 | 12200.0097 | 51.079 | 14.1886
13 | [13 empty] | 8831.3033 | 36.9749 | 10.2708 | 9766.4566 | 40.8902 | 11.3584 | 12200.0097 | 51.079 | 14.1886
14 | [13 empty] | 8831.3033 | 36.9749 | 10.2708 | 9766.4566 | 40.8902 | 11.3584 | 12200.0097 | 51.079 | 14.1886
15 | [13 empty] | 8831.3033 | 36.9749 | 10.2708 | 9766.4566 | 40.8902 | 11.3584 | 12200.0097 | 51.079 | 14.1886
16 | 88.6831 | 5.5753 | 2.5363 | 0.3506 | 0.6557 | 0.0053 | 0.1816 | 0.1529 | 0.184 | 0.0091 | 1.2012 | 0.465 | 0.7733 | 8842.0991 | 37.0201 | 10.2834 | 9777.9451 | 40.9383 | 11.3718 | 12202.852 | 51.0909 | 14.1919
17 | [13 empty] | 8842.0991 | 37.0201 | 10.2834 | 9777.9451 | 40.9383 | 11.3718 | 12202.852 | 51.0909 | 14.1919
18 | [13 empty] | 8842.0991 | 37.0201 | 10.2834 | 9777.9451 | 40.9383 | 11.3718 | 12202.852 | 51.0909 | 14.1919
19 | 95.5344 | 2.2196 | 0.701 | 0.1171 | 0.159 | 0.0019 | 0.0588 | 0.0551 | 0.1411 | 0.0038 | 0.7901 | 0.2181 | 0.7077 | 8252.9857 | 34.5536 | 9.5982 | 9148.7772 | 38.3041 | 10.64 | 11935.5118 | 49.9716 | 13.881 | -10.3 | -5.3 | <0.0001 | 0.0004 | відсутні
20 | [13 empty] | 8252.9857 | 34.5536 | 9.5982 | 9148.7772 | 38.3041 | 10.64 | 11935.5118 | 49.9716 | 13.881
21 | [13 empty] | 8252.9857 | 34.5536 | 9.5982 | 9148.7772 | 38.3041 | 10.64 | 11935.5118 | 49.9716 | 13.881
22 | 88.8752 | 5.5378 | 2.4744 | 0.3407 | 0.6288 | 0.0051 | 0.169 | 0.1411 | 0.1547 | 0.0072 | 1.217 | 0.449 | 0.7702 | 8810.2848 | 36.8869 | 10.2464 | 9743.8379 | 40.7955 | 11.3321 | 12185.2013 | 51.017 | 14.1714 | -8.1 | -3.2
23 | [13 empty] | 8810.2848 | 36.8869 | 10.2464 | 9743.8379 | 40.7955 | 11.3321 | 12185.2013 | 51.017 | 14.1714
24 | [13 empty] | 8810.2848 | 36.8869 | 10.2464 | 9743.8379 | 40.7955 | 11.3321 | 12185.2013 | 51.017 | 14.1714
25 | 88.5606 | 5.6731 | 2.5423 | 0.3501 | 0.65 | 0.0053 | 0.1772 | 0.1478 | 0.157 | 0.003 | 1.2787 | 0.4549 | 0.7731 | 8832.2587 | 36.9789 | 10.2719 | 9767.1732 | 40.8932 | 11.3592 | 12191.4113 | 51.043 | 14.1786
26 | [13 empty] | 8832.2587 | 36.9789 | 10.2719 | 9767.1732 | 40.8932 | 11.3592 | 12191.4113 | 51.043 | 14.1786
27 | [13 empty] | 8832.2587 | 36.9789 | 10.2719 | 9767.1732 | 40.8932 | 11.3592 | 12191.4113 | 51.043 | 14.1786
28 | [13 empty] | 8832.2587 | 36.9789 | 10.2719 | 9767.1732 | 40.8932 | 11.3592 | 12191.4113 | 51.043 | 14.1786
29 | [13 empty] | 8832.2587 | 36.9789 | 10.2719 | 9767.1732 | 40.8932 | 11.3592 | 12191.4113 | 51.043 | 14.1786
30 | [13 empty] | 8832.2587 | 36.9789 | 10.2719 | 9767.1732 | 40.8932 | 11.3592 | 12191.4113 | 51.043 | 14.1786
31
Рівень одоризації відповідає чинним нормативним документам | [13 empty] | 8752.293 | 36.6441 | 10.1789 | 9681.8335 | 40.5359 | 11.26
Середньозважене значення теплоти згоряння:
| Начальник Запорізького ЛВУМГ | [8 empty] | Дереновський О.Б. | [10 empty] | .05.2019
|  | Підрозділу підприємства, якому підпорядкована лабораторія | [8 empty] | прізвище | [5 empty] | підпис |  |  |  | дата
| Завідувач ВХАЛ | [8 empty] | Шеремет В.Л. | [10 empty] | .05.2019
|  | Лабораторія, де здійснювалось вимірювання газу | [8 empty] | прізвище | [5 empty] | підпис |  |  |  | дата
| Інженер провідний дільниці служби ГВ і М | [8 empty] | Мишко М.О. | [10 empty] | .05.2019
|  | Підрозділу, відповідального за облік газу за маршрутом | [8 empty] | прізвище | [5 empty] | підпис |  |  |  | дата

## додаток
Додаток до Паспорту фізико-хімічних показників природного газу. Маршрут №636
Область | ГРС, прямий споживач | Cередньозважене значення вищої теплоти згоряння
|  | ккал/м³ | МДж/м³ | кВт*год./м³
Маршрут №636 |  | 9681.8335 | 40.5359 | 11.26
Дніпропетровська | АГНСК ТОВ "Метан-Торг" | 9710.9966 | 40.658 | 11.2939
Дніпропетровська | ГРС с.Гвардійське | 9685.4401 | 40.551 | 11.2642
Дніпропетровська | ГРС с.Губиниха | 9689.0467 | 40.5661 | 11.2684
Дніпропетровська | ГРС с.Казначеївка | 9685.249 | 40.5502 | 11.2639
Дніпропетровська | ГРС с.Мар`янівка | 9709.1575 | 40.6503 | 11.2918
Дніпропетровська | ГРС с.Попасне | 9685.1296 | 40.5497 | 11.2638
Дніпропетровська | ГРС с.Спаське | 9684.628 | 40.5476 | 11.2632
Дніпропетровська | ГРС-2 м.Новомосковськ | 9669.0314 | 40.4823 | 11.2451
Начальник Запорізького ЛВУМГ |  | Дереновський О.Б. |  |  | .05.2019
Підрозділу підприємства, якому підпорядкована лабораторія |  | прізвище |  | підпис | дата
Завідувач ВХАЛ |  | Шеремет В.Л. |  |  | .05.2019
Лабораторія, де здійснювалось вимірювання газу |  | прізвище |  | підпис | дата
Інженер провідний дільниці служби ГВ і М |  | Мишко М.О. |  |  | .05.2019
Підрозділу, відповідального за облік газу за маршрутом |  | прізвище |  | підпис | дата