## паспорт
АТ "Укртрансгаз" | [5 empty] | ПАСПОРТ ФІЗИКО-ХІМІЧНИХ ПОКАЗНИКІВ ПРИРОДНОГО ГАЗУ №691 | [18 empty] | Маршрут №691
Філія "УМГ "Харківтрансгаз" | [5 empty] | переданого Криворізьким ЛВУМГ та прийнятого ПАТ "Дніпропетровськгаз", ПАТ"Дніпрогаз"
Криворізьке ЛВУМГ
Вимірювальна хіміко-аналітична лабораторія
по газопроводах "ШДО", "ШДКРІ"
Свідоцтво № 08-0016/2018 від 16.05.2018 р. чинне до 16.05.2021 р. | [20 empty] | за період з 01.04.2019р. по 30.04.2019р.
Число місяця | Компонентний склад, % мол. | [11 empty] | Фізико-хімічні показники газу обчислені на основі компонентного складу, 101,325 кПа | [9 empty] | Температура точки роси вологи (Р = 3.92 МПа), °С | Температура точки роси вуглеводнів, °С | Масова концентрація сірководню, г/м3 | Масова концентрація меркаптанової сірки, г/м3 | Маса механічних домішок, г/м3
[13 empty] | Густина абсолютна, кг/м3,при 20 ºС, | Температура вимірювання/згоряння при 20/25°С
| метан, С1 | етан, С2 | пропан, С3 | ізо-бутан, і-С4 | н-бутан, н-С4 | нео-пентан, нео-С5 | ізо-пентан, і-С5 | н-пентан, н-С5 | гексани та вищі, С6+ | кисень, О2 | азот, N2 | діоксид вуглецю, CО2 |  | Теплота згоряння нижча |  |  | Теплота згоряння вища |  |  | Число Воббе вище
[14 empty] | ккал/м3 | МДж/м3 | кВт⋅год/м3 | ккал/м3 | МДж/м3 | кВт⋅год/м3 | ккал/м3 | МДж/м3 | кВт⋅год/м3
1 | 95.8631 | 2.1934 | 0.6818 | 0.1003 | 0.1075 | 0.0011 | 0.0209 | 0.0167 | 0.0148 | 0.0025 | 0.7986 | 0.1993 | 0.7004 | 8178.0836 | 34.24 | 9.5111 | 9064.2019 | 37.95 | 10.5417 | 11887.3604 | 49.77 | 13.825
2 | [13 empty] | 8178.0836 | 34.24 | 9.5111 | 9064.2019 | 37.95 | 10.5417 | 11887.3604 | 49.77 | 13.825
3 | 95.7057 | 2.2549 | 0.6865 | 0.101 | 0.1084 | 0.0012 | 0.0215 | 0.0175 | 0.019 | 0.0036 | 0.8628 | 0.2182 | 0.7015 | 8178.0836 | 34.24 | 9.5111 | 9064.2019 | 37.95 | 10.5417 | 11877.8066 | 49.73 | 13.8139 | -10.7 | -8.4 | <0,0001 | 0,0026 | відсутні
4 | [13 empty] | 8178.0836 | 34.24 | 9.5111 | 9064.2019 | 37.95 | 10.5417 | 11877.8066 | 49.73 | 13.8139
5 | [13 empty] | 8178.0836 | 34.24 | 9.5111 | 9064.2019 | 37.95 | 10.5417 | 11877.8066 | 49.73 | 13.8139
6 | [13 empty] | 8178.0836 | 34.24 | 9.5111 | 9064.2019 | 37.95 | 10.5417 | 11877.8066 | 49.73 | 13.8139
7 | [13 empty] | 8178.0836 | 34.24 | 9.5111 | 9064.2019 | 37.95 | 10.5417 | 11877.8066 | 49.73 | 13.8139
8 | 96.0357 | 2.0779 | 0.6469 | 0.1003 | 0.1058 | 0.0012 | 0.0215 | 0.0169 | 0.0168 | 0.0029 | 0.7905 | 0.1834 | 0.6991 | 8168.5298 | 34.2 | 9.5 | 9054.6481 | 37.91 | 10.5306 | 11884.972 | 49.76 | 13.8222 | -13.6 | -11.2 | <0,0001 | 0,0026
9 | [13 empty] | 8168.5298 | 34.2 | 9.5 | 9054.6481 | 37.91 | 10.5306 | 11884.972 | 49.76 | 13.8222
10 | [13 empty] | 8168.5298 | 34.2 | 9.5 | 9054.6481 | 37.91 | 10.5306 | 11884.972 | 49.76 | 13.8222
11 | 95.9897 | 2.0964 | 0.6502 | 0.1003 | 0.1065 | 0.0012 | 0.0218 | 0.0172 | 0.0194 | 0.003 | 0.8092 | 0.185 | 0.6995 | 8170.9182 | 34.21 | 9.5028 | 9057.0365 | 37.92 | 10.5333 | 11884.972 | 49.76 | 13.8222
12 | [13 empty] | 8170.9182 | 34.21 | 9.5028 | 9057.0365 | 37.92 | 10.5333 | 11884.972 | 49.76 | 13.8222
13 | [13 empty] | 8170.9182 | 34.21 | 9.5028 | 9057.0365 | 37.92 | 10.5333 | 11884.972 | 49.76 | 13.8222
14 | [13 empty] | 8170.9182 | 34.21 | 9.5028 | 9057.0365 | 37.92 | 10.5333 | 11884.972 | 49.76 | 13.8222
15 | 96.0127 | 2.0987 | 0.6493 | 0.098 | 0.1043 | 0.0013 | 0.0209 | 0.0158 | 0.017 | 0.0031 | 0.7851 | 0.1939 | 0.6993 | 8168.5298 | 34.2 | 9.5 | 9054.6481 | 37.91 | 10.5306 | 11884.972 | 49.76 | 13.8222 | -11.5 | -8.9 | <0,0001 | 0,0020
16 | [13 empty] | 8168.5298 | 34.2 | 9.5 | 9054.6481 | 37.91 | 10.5306 | 11884.972 | 49.76 | 13.8222
17 | [13 empty] | 8168.5298 | 34.2 | 9.5 | 9054.6481 | 37.91 | 10.5306 | 11884.972 | 49.76 | 13.8222
18 | 95.8964 | 2.1513 | 0.6669 | 0.0999 | 0.108 | 0.0013 | 0.022 | 0.0168 | 0.0202 | 0.0029 | 0.8057 | 0.2087 | 0.7003 | 8175.6952 | 34.23 | 9.5083 | 9061.8134 | 37.94 | 10.5389 | 11882.5835 | 49.75 | 13.8194
19 | [13 empty] | 8175.6952 | 34.23 | 9.5083 | 9061.8134 | 37.94 | 10.5389 | 11882.5835 | 49.75 | 13.8194
20 | [13 empty] | 8175.6952 | 34.23 | 9.5083 | 9061.8134 | 37.94 | 10.5389 | 11882.5835 | 49.75 | 13.8194
21 | [13 empty] | 8175.6952 | 34.23 | 9.5083 | 9061.8134 | 37.94 | 10.5389 | 11882.5835 | 49.75 | 13.8194
22 | [13 empty] | 8175.6952 | 34.23 | 9.5083 | 9061.8134 | 37.94 | 10.5389 | 11882.5835 | 49.75 | 13.8194
23 | [13 empty] | 8175.6952 | 34.23 | 9.5083 | 9061.8134 | 37.94 | 10.5389 | 11882.5835 | 49.75 | 13.8194
24 | 96.2016 | 1.9775 | 0.611 | 0.0909 | 0.0965 | 0.0012 | 0.0189 | 0.0142 | 0.0153 | 0.0042 | 0.7904 | 0.1783 | 0.6976 | 8154.199 | 34.14 | 9.4833 | 9037.9289 | 37.84 | 10.5111 | 11877.8066 | 49.73 | 13.8139 | -13.6 | -11 | <0,0001 | 0,0012 | відсутні
25 | 95.9154 | 2.1138 | 0.6799 | 0.1017 | 0.1164 | 0.0014 | 0.0247 | 0.0196 | 0.022 | 0.0064 | 0.8064 | 0.1923 | 0.7004 | 8178.0836 | 34.24 | 9.5111 | 9064.2019 | 37.95 | 10.5417 | 11887.3604 | 49.77 | 13.825
26 | [13 empty] | 8178.0836 | 34.24 | 9.5111 | 9064.2019 | 37.95 | 10.5417 | 11887.3604 | 49.77 | 13.825
27 | [13 empty] | 8178.0836 | 34.24 | 9.5111 | 9064.2019 | 37.95 | 10.5417 | 11887.3604 | 49.77 | 13.825
28 | [13 empty] | 8178.0836 | 34.24 | 9.5111 | 9064.2019 | 37.95 | 10.5417 | 11887.3604 | 49.77 | 13.825
29 | 95.6227 | 2.3084 | 0.7579 | 0.1131 | 0.1314 | 0.0015 | 0.0282 | 0.0225 | 0.0252 | 0.0034 | 0.776 | 0.2099 | 0.7032 | 8209.1336 | 34.37 | 9.5472 | 9097.6403 | 38.09 | 10.5806 | 11906.4681 | 49.85 | 13.8472
30 | [13 empty] | 8209.1336 | 34.37 | 9.5472 | 9097.6403 | 38.09 | 10.5806 | 11906.4681 | 49.85 | 13.8472
31
Рівень одоризації відповідає чинним нормативним документам | [13 empty] | 8176.0295 | 34.2314 | 9.5087 | 9062.2195 | 37.9417 | 10.5394
Середньозважене значення теплоти згоряння:
| Начальник Криворізького ЛВУМГ | [8 empty] | Охримчук А.О. | [10 empty] | 2019-05-02
|  | Підрозділу підприємства, якому підпорядкована лабораторія | [8 empty] | прізвище | [5 empty] | підпис |  |  |  | дата
| Завідувач ВХАЛ | [8 empty] | Степанова О.Г. | [10 empty] | 2019-05-02
|  | Лабораторія, де здійснювалось вимірювання газу | [8 empty] | прізвище | [5 empty] | підпис |  |  |  | дата
| Начальник служби ГВ і М | [8 empty] | Байда Ю.А. | [10 empty] | 2019-05-02
|  | Підрозділу, відповідального за облік газу за маршрутом | [8 empty] | прізвище | [5 empty] | підпис |  |  |  | дата

## додаток
Додаток до Паспорту фізико-хімічних показників природного газу. Маршрут №691
Область | ГРС, прямий споживач | Cередньозважене значення вищої теплоти згоряння
|  | ккал/м³ | МДж/м³ | кВт*год./м³
Маршрут №691 |  | 9062.2195 | 37.9417 | 10.5394
Дніпропетровська | ГРС м.Дніпродзержинськ ВО "АЗОТ" 1 (Дніпрогаз) | 9061.3119 | 37.9379 | 10.5383
Дніпропетровська | ГРС-2 м.Дніпродзержинськ, ПХЗ | 9056.941 | 37.9196 | 10.5332
Дніпропетровська | ГРС-2 м.Дніпродзержинськ, ТЕЦ(ДХК) | 9062.7449 | 37.9439 | 10.54
Дніпропетровська | ГРС-2 м.Дніпродзержинськ, побут | 9061.1447 | 37.9372 | 10.5381
Дніпропетровська | ГРС-2 м.Дніпродзержинськ, цех 1-Б | 9062.1717 | 37.9415 | 10.5393
Начальник Криворізького ЛВУМГ |  | Охримчук А.О. |  |  | 2019-05-02
Підрозділу підприємства, якому підпорядкована лабораторія |  | прізвище |  | підпис | дата
Завідувач ВХАЛ |  | Степанова О.Г. |  |  | 2019-05-02
Лабораторія, де здійснювалось вимірювання газу |  | прізвище |  | підпис | дата
Начальник служби ГВ і М |  | Байда Ю.А. |  |  | 2019-05-02
Підрозділу, відповідального за облік газу за маршрутом |  | прізвище |  | підпис | дата