## паспорт
АТ "Укртрансгаз" | [5 empty] | ПАСПОРТ ФІЗИКО-ХІМІЧНИХ ПОКАЗНИКІВ ПРИРОДНОГО ГАЗУ №693 | [18 empty] | Маршрут №693
Філія "УМГ "Харківтрансгаз" | [5 empty] | переданого Запорізьким ЛВУМГ та прийнятого ПАТ "Дніпрогаз", ПАТ "Дніпропетровськгаз", ТОВ "Метан-Торг", ДП "Укравтогаз"
Краснопільський п/м Запорізького ЛВУМГ
Вимірювальна хіміко-аналітична лабораторія
по газопроводу Перещепине-Дніпро
Свідоцтво № ПЧ 06-2/161-2018 від 07.06.2018 чинне до 07.06.2021 р. | [20 empty] | за період з 01.04.2019р. по 30.04.2019р.
Число місяця | Компонентний склад, % мол. | [11 empty] | Фізико-хімічні показники газу обчислені на основі компонентного складу, 101,325 кПа | [9 empty] | Температура точки роси вологи (Р = 3.92 МПа), °С | Температура точки роси вуглеводнів, °С | Масова концентрація сірководню, г/м3 | Масова концентрація меркаптанової сірки, г/м3 | Маса механічних домішок, г/м3
[13 empty] | Густина абсолютна, кг/м3,при 20 ºС, | Температура вимірювання/згоряння при 20/25°С
| метан, С1 | етан, С2 | пропан, С3 | ізо-бутан, і-С4 | н-бутан, н-С4 | нео-пентан, нео-С5 | ізо-пентан, і-С5 | н-пентан, н-С5 | гексани та вищі, С6+ | кисень, О2 | азот, N2 | діоксид вуглецю, CО2 |  | Теплота згоряння нижча |  |  | Теплота згоряння вища |  |  | Число Воббе вище
[14 empty] | ккал/м3 | МДж/м3 | кВт⋅год/м3 | ккал/м3 | МДж/м3 | кВт⋅год/м3 | ккал/м3 | МДж/м3 | кВт⋅год/м3
1 | [13 empty] | 8790.5562 | 36.8043 | 10.2234 | 9720.2877 | 40.6969 | 11.3047 | 12090.5228 | 50.6206 | 14.0613
2 | 87.5061 | 5.9932 | 2.709 | 0.2943 | 0.6022 | 0.0081 | 0.1323 | 0.1236 | 0.1615 | 0.0037 | 1.9186 | 0.5475 | 0.7779 | 8780.1425 | 36.7607 | 10.2113 | 9709.062 | 40.6499 | 11.2916 | 12081.0167 | 50.5808 | 14.0502
3 | [13 empty] | 8780.1425 | 36.7607 | 10.2113 | 9709.062 | 40.6499 | 11.2916 | 12081.0167 | 50.5808 | 14.0502
4 | 87.203 | 6.0181 | 2.8898 | 0.3192 | 0.6472 | 0.0088 | 0.1477 | 0.1356 | 0.1789 | 0.0019 | 1.899 | 0.5507 | 0.7825 | 8830.945 | 36.9734 | 10.2704 | 9763.5427 | 40.878 | 11.355 | 12112.9982 | 50.7147 | 14.0874 | -6 | -8.8 | 0.0001 | 0.0006
5 | [13 empty] | 8830.945 | 36.9734 | 10.2704 | 9763.5427 | 40.878 | 11.355 | 12112.9982 | 50.7147 | 14.0874
6 | [13 empty] | 8830.945 | 36.9734 | 10.2704 | 9763.5427 | 40.878 | 11.355 | 12112.9982 | 50.7147 | 14.0874
7 | [13 empty] | 8830.945 | 36.9734 | 10.2704 | 9763.5427 | 40.878 | 11.355 | 12112.9982 | 50.7147 | 14.0874
8 | 87.4714 | 5.9729 | 2.7412 | 0.3043 | 0.6291 | 0.0083 | 0.1459 | 0.1358 | 0.1781 | 0.0016 | 1.8634 | 0.548 | 0.7797 | 8805.8423 | 36.8683 | 10.2412 | 9736.7681 | 40.7659 | 11.3239 | 12102.0351 | 50.6688 | 14.0747 |  |  |  |  | відсутні
9 | [13 empty] | 8805.8423 | 36.8683 | 10.2412 | 9736.7681 | 40.7659 | 11.3239 | 12102.0351 | 50.6688 | 14.0747
10 | 87.6725 | 5.9031 | 2.6795 | 0.2933 | 0.603 | 0.0082 | 0.1385 | 0.1324 | 0.1748 | 0.0018 | 1.8521 | 0.5408 | 0.7774 | 8784.6567 | 36.7796 | 10.2166 | 9714.1255 | 40.6711 | 11.2975 | 12091.6215 | 50.6252 | 14.0626
11 | [13 empty] | 8784.6567 | 36.7796 | 10.2166 | 9714.1255 | 40.6711 | 11.2975 | 12091.6215 | 50.6252 | 14.0626
12 | [13 empty] | 8784.6567 | 36.7796 | 10.2166 | 9714.1255 | 40.6711 | 11.2975 | 12091.6215 | 50.6252 | 14.0626
13 | [13 empty] | 8784.6567 | 36.7796 | 10.2166 | 9714.1255 | 40.6711 | 11.2975 | 12091.6215 | 50.6252 | 14.0626
14 | [13 empty] | 8784.6567 | 36.7796 | 10.2166 | 9714.1255 | 40.6711 | 11.2975 | 12091.6215 | 50.6252 | 14.0626
15 | [13 empty] | 8784.6567 | 36.7796 | 10.2166 | 9714.1255 | 40.6711 | 11.2975 | 12091.6215 | 50.6252 | 14.0626
16 | 87.4294 | 5.9779 | 2.7664 | 0.3133 | 0.6504 | 0.0076 | 0.1523 | 0.1409 | 0.1955 | 0.0066 | 1.8133 | 0.5462 | 0.781 | 8826.7413 | 36.9558 | 10.2655 | 9759.2912 | 40.8602 | 11.3501 | 12119.232 | 50.7408 | 14.0947
17 | [13 empty] | 8826.7413 | 36.9558 | 10.2655 | 9759.2912 | 40.8602 | 11.3501 | 12119.232 | 50.7408 | 14.0947
18 | 87.4607 | 5.9662 | 2.7344 | 0.3108 | 0.634 | 0.0072 | 0.1524 | 0.1417 | 0.2244 | 0.0042 | 1.821 | 0.5431 | 0.7811 | 8827.3623 | 36.9584 | 10.2662 | 9759.9839 | 40.8631 | 11.3509 | 12119.5664 | 50.7422 | 14.0951 | -5.7 | -9.8 | <0.0001 | 0.0005
19 | [13 empty] | 8827.3623 | 36.9584 | 10.2662 | 9759.9839 | 40.8631 | 11.3509 | 12119.5664 | 50.7422 | 14.0951
20 | [13 empty] | 8827.3623 | 36.9584 | 10.2662 | 9759.9839 | 40.8631 | 11.3509 | 12119.5664 | 50.7422 | 14.0951
21 | [13 empty] | 8827.3623 | 36.9584 | 10.2662 | 9759.9839 | 40.8631 | 11.3509 | 12119.5664 | 50.7422 | 14.0951
22 | 87.4353 | 5.9797 | 2.7007 | 0.2972 | 0.6198 | 0.0071 | 0.145 | 0.1361 | 0.2487 | 0.0028 | 1.8826 | 0.5449 | 0.781 | 8818.2384 | 36.9202 | 10.2556 | 9750.0001 | 40.8213 | 11.3393 | 12107.7913 | 50.6929 | 14.0814
23 | [13 empty] | 8818.2384 | 36.9202 | 10.2556 | 9750.0001 | 40.8213 | 11.3393 | 12107.7913 | 50.6929 | 14.0814
24 | [13 empty] | 8818.2384 | 36.9202 | 10.2556 | 9750.0001 | 40.8213 | 11.3393 | 12107.7913 | 50.6929 | 14.0814
25 | 87.3763 | 5.9863 | 2.7349 | 0.3031 | 0.6175 | 0.0069 | 0.1431 | 0.1327 | 0.2406 | 0.0016 | 1.9051 | 0.5519 | 0.7814 | 8817.4263 | 36.9168 | 10.2547 | 9749.0448 | 40.8173 | 11.3381 | 12104.1131 | 50.6775 | 14.0771 | -6.7 | -9.4 |  |  | відсутні
26 | [13 empty] | 8817.4263 | 36.9168 | 10.2547 | 9749.0448 | 40.8173 | 11.3381 | 12104.1131 | 50.6775 | 14.0771
27 | [13 empty] | 8817.4263 | 36.9168 | 10.2547 | 9749.0448 | 40.8173 | 11.3381 | 12104.1131 | 50.6775 | 14.0771
28 | [13 empty] | 8817.4263 | 36.9168 | 10.2547 | 9749.0448 | 40.8173 | 11.3381 | 12104.1131 | 50.6775 | 14.0771
29 | [13 empty] | 8817.4263 | 36.9168 | 10.2547 | 9749.0448 | 40.8173 | 11.3381 | 12104.1131 | 50.6775 | 14.0771
30 | [13 empty] | 8817.4263 | 36.9168 | 10.2547 | 9749.0448 | 40.8173 | 11.3381 | 12104.1131 | 50.6775 | 14.0771
31
Рівень одоризації відповідає чинним нормативним документам | [13 empty] | 8810.1654 | 36.8864 | 10.2462 | 9741.3539 | 40.7851 | 11.3292
Середньозважене значення теплоти згоряння:
| Начальник Запорізького ЛВУМГ | [8 empty] | Дереновський О.Б. | [10 empty] | .05.2019
|  | Підрозділу підприємства, якому підпорядкована лабораторія | [8 empty] | прізвище | [5 empty] | підпис |  |  |  | дата
| Завідувач ВХАЛ | [8 empty] | Шеремет В.Л. | [10 empty] | .05.2019
|  | Лабораторія, де здійснювалось вимірювання газу | [8 empty] | прізвище | [5 empty] | підпис |  |  |  | дата
| Інженер провідний дільниці служби ГВ і М | [8 empty] | Мишко М.О. | [10 empty] | .05.2019
|  | Підрозділу, відповідального за облік газу за маршрутом | [8 empty] | прізвище | [5 empty] | підпис |  |  |  | дата

## додаток
Додаток до Паспорту фізико-хімічних показників природного газу. Маршрут №693
Область | ГРС, прямий споживач | Cередньозважене значення вищої теплоти згоряння
|  | ккал/м³ | МДж/м³ | кВт*год./м³
Маршрут №693 |  | 9741.3539 | 40.7851 | 11.3292
Дніпропетровська | АГНКС ТОВ "Метан-Торг" | 9740.7329 | 40.7825 | 11.3285
Дніпропетровська | АГНКС-3 м.Дніпро ДП "УКРАВТОГАЗ" | 9741.5928 | 40.7861 | 11.3295
Дніпропетровська | ГРС с.Голубівка р-п "Видвиженець" | 9742.1421 | 40.7884 | 11.3301
Дніпропетровська | ГРС-9а м.Дніпро | 9741.33 | 40.785 | 11.3292
Начальник Запорізького ЛВУМГ |  | Дереновський О.Б. |  |  | .05.2019
Підрозділу підприємства, якому підпорядкована лабораторія |  | прізвище |  | підпис | дата
Завідувач ВХАЛ |  | Шеремет В.Л. |  |  | .05.2019
Лабораторія, де здійснювалось вимірювання газу |  | прізвище |  | підпис | дата
Інженер провідний дільниці служби ГВ і М |  | Мишко М.О. |  |  | .05.2019
Підрозділу, відповідального за облік газу за маршрутом |  | прізвище |  | підпис | дата