## паспорт
АТ "Укртрансгаз" | [5 empty] | ПАСПОРТ ФІЗИКО-ХІМІЧНИХ ПОКАЗНИКІВ ПРИРОДНОГО ГАЗУ №677 | [18 empty] | Маршрут №677
Філія "УМГ "Харківтрансгаз" | [5 empty] | переданого Краматорським ЛВУМГ та прийнятого ПАТ "Маріупольгаз", ДП "Укравтогаз", ПрАТ "ММК ім. Ілліча", ПрАТ "МК "Азовсталь"
Сєвєродонецьке ЛВУМГ
Вимірювальна хіміко-аналітична лабораторія
по газопроводу "Донецьк-Маріуполь", "Маріуполь-Бердянськ"
Свідоцтво № LC 041 від 13.06.2017р. чинне до 13.06.2022 р. | [20 empty] | за період з 01.04.2019р. по 30.04.2019р.
Число місяця | Компонентний склад, % мол. | [11 empty] | Фізико-хімічні показники газу обчислені на основі компонентного складу, 101,325 кПа | [9 empty] | Температура точки роси вологи (Р = 3.92 МПа), °С | Температура точки роси вуглеводнів, °С | Масова концентрація сірководню, г/м3 | Масова концентрація меркаптанової сірки, г/м3 | Маса механічних домішок, г/м3
[13 empty] | Густина абсолютна, кг/м3,при 20 ºС, | Температура вимірювання/згоряння при 20/25°С
| метан, С1 | етан, С2 | пропан, С3 | ізо-бутан, і-С4 | н-бутан, н-С4 | нео-пентан, нео-С5 | ізо-пентан, і-С5 | н-пентан, н-С5 | гексани та вищі, С6+ | кисень, О2 | азот, N2 | діоксид вуглецю, CО2 |  | Теплота згоряння нижча |  |  | Теплота згоряння вища |  |  | Число Воббе вище
[14 empty] | ккал/м3 | МДж/м3 | кВт⋅год/м3 | ккал/м3 | МДж/м3 | кВт⋅год/м3 | ккал/м3 | МДж/м3 | кВт⋅год/м3
1 | 94.2816 | 2.8446 | 0.7197 | 0.0865 | 0.0986 | 0.0044 | 0.0196 | 0.0187 | 0.0089 |  | 1.4794 | 0.438 | 0.7103 | 8146.3171 | 34.107 | 9.4742 | 9031.7666 | 37.8142 | 10.5039 | 11760.8199 | 49.2402 | 13.6778
2 | 94.2816 | 2.8446 | 0.7197 | 0.0865 | 0.0986 | 0.0044 | 0.0196 | 0.0187 | 0.0089 |  | 1.4794 | 0.438 | 0.7103 | 8147.0336 | 34.11 | 9.475 | 9030.7635 | 37.81 | 10.5028 | 11760.7721 | 49.24 | 13.6778
3 | 94.0841 | 2.9217 | 0.7251 | 0.087 | 0.1024 | 0.0045 | 0.0206 | 0.0208 | 0.0089 |  | 1.5978 | 0.4271 | 0.7115 | 8144.8124 | 34.1007 | 9.4724 | 9029.832 | 37.8061 | 10.5017 | 11748.9731 | 49.1906 | 13.6641
4 | 93.8975 | 2.9907 | 0.7449 | 0.0878 | 0.1056 | 0.0047 | 0.0212 | 0.0258 | 0.0102 |  | 1.6044 | 0.5072 | 0.7133 | 8147.2486 | 34.1109 | 9.4753 | 9032.1488 | 37.8158 | 10.5044 | 11736.7681 | 49.1395 | 13.6499 | -8.4 | -10.7
5 | 94.0191 | 2.9232 | 0.7403 | 0.0877 | 0.1042 | 0.0046 | 0.0213 | 0.0249 | 0.0109 |  | 1.5444 | 0.5194 | 0.7127 | 8146.0305 | 34.1058 | 9.4738 | 9031.0023 | 37.811 | 10.5031 | 11740.4463 | 49.1549 | 13.6541
6 | 93.9627 | 2.925 | 0.7398 | 0.0871 | 0.1042 | 0.0046 | 0.0214 | 0.0254 | 0.0109 |  | 1.5828 | 0.5361 | 0.7131 | 8141.6835 | 34.0876 | 9.4688 | 9026.1776 | 37.7908 | 10.4974 | 11730.9641 | 49.1152 | 13.6431
7 | 94.2539 | 2.8681 | 0.7573 | 0.0939 | 0.1112 | 0.0049 | 0.0229 | 0.0261 | 0.0116 |  | 1.355 | 0.4951 | 0.7116 | 8165.1621 | 34.1859 | 9.4961 | 9052.188 | 37.8997 | 10.5277 | 11776.4643 | 49.3057 | 13.696
8 | 94.2726 | 2.866 | 0.74 | 0.0905 | 0.1064 | 0.0047 | 0.022 | 0.0258 | 0.0113 |  | 1.4542 | 0.4065 | 0.7107 | 8160.0746 | 34.1646 | 9.4902 | 9046.6945 | 37.8767 | 10.5213 | 11777.1808 | 49.3087 | 13.6969
9 | 93.3327 | 3.1677 | 0.7502 | 0.071 | 0.0826 | 0.0037 | 0.0169 | 0.0191 | 0.0089 |  | 1.8128 | 0.7344 | 0.7171 | 8113.4519 | 33.9694 | 9.4359 | 8994.6022 | 37.6586 | 10.4607 | 11657.3041 | 48.8068 | 13.5574
10 | 93.3021 | 3.1237 | 0.7695 | 0.0759 | 0.0898 | 0.004 | 0.0185 | 0.0213 | 0.0085 |  | 1.7419 | 0.8448 | 0.7183 | 8113.1175 | 33.968 | 9.4356 | 8994.1245 | 37.6566 | 10.4602 | 11646.8426 | 48.763 | 13.5453
11 | 93.5817 | 3.0569 | 0.7671 | 0.082 | 0.095 | 0.0042 | 0.0195 | 0.0246 | 0.0107 |  | 1.6486 | 0.7097 | 0.7162 | 8130.7682 | 34.0419 | 9.4561 | 9013.7338 | 37.7387 | 10.483 | 11689.2617 | 48.9406 | 13.5946
12 | 93.005 | 3.1763 | 0.8943 | 0.106 | 0.1312 | 0.0058 | 0.0262 | 0.03 | 0.0132 |  | 1.8011 | 0.8109 | 0.7218 | 8149.4221 | 34.12 | 9.4778 | 9033.1519 | 37.82 | 10.5056 | 11667.6222 | 48.85 | 13.5694 | -9.1 | -8.6
13 | 92.2237 | 3.1534 | 1.1677 | 0.1679 | 0.2376 | 0.0105 | 0.053 | 0.0527 | 0.0336 |  | 2.0737 | 0.8262 | 0.7312 | 8209.2769 | 34.3706 | 9.5474 | 9096.2073 | 38.084 | 10.5789 | 11674.5487 | 48.879 | 13.5775
14 | 91.2697 | 3.3457 | 1.45 | 0.2311 | 0.3595 | 0.0159 | 0.0851 | 0.0909 | 0.0682 |  | 2.2926 | 0.7913 | 0.7424 | 8305.2691 | 34.7725 | 9.659 | 9198.505 | 38.5123 | 10.6979 | 11717.0633 | 49.057 | 13.6269
15 | 92.2813 | 3.6652 | 1.1021 | 0.2039 | 0.3811 | 0.0072 | 0.101 | 0.0876 | 0.0742 |  | 1.6275 | 0.4689 | 0.7333 | 8362.9026 | 35.0138 | 9.7261 | 9263.3038 | 38.7836 | 10.7732 | 11872.0027 | 49.7057 | 13.8071
16 | 92.362 | 4.1415 | 1.0194 | 0.1387 | 0.2532 | 0.0098 | 0.1081 | 0.0894 | 0.0866 |  | 1.4966 | 0.2947 | 0.7297 | 8377.6871 | 35.0757 | 9.7433 | 9280.0708 | 38.8538 | 10.7927 | 11922.9007 | 49.9188 | 13.8663
17 | 92.3891 | 4.2346 | 1.0306 | 0.1362 | 0.2279 | 0.0109 | 0.0697 | 0.0694 | 0.0778 |  | 1.4906 | 0.2632 | 0.7279 | 8365.8881 | 35.0263 | 9.7295 | 9267.5314 | 38.8013 | 10.7781 | 11921.6109 | 49.9134 | 13.8648
18 | 92.3958 | 4.2309 | 1.0377 | 0.1378 | 0.2264 | 0.0111 | 0.0593 | 0.0533 | 0.0709 |  | 1.5029 | 0.2739 | 0.7273 | 8356.1193 | 34.9854 | 9.7182 | 9256.9744 | 38.7571 | 10.7659 | 11912.702 | 49.8761 | 13.8545 | -10 | -2.4
19 | 92.6236 | 4.079 | 0.9769 | 0.1283 | 0.2038 | 0.0104 | 0.0517 | 0.0443 | 0.0634 |  | 1.5036 | 0.315 | 0.725 | 8323.1825 | 34.8475 | 9.6799 | 9221.5536 | 38.6088 | 10.7247 | 11886.0468 | 49.7645 | 13.8235
20 | 92.8992 | 3.8418 | 0.9297 | 0.1172 | 0.1797 | 0.0088 | 0.0435 | 0.0366 | 0.0498 |  | 1.537 | 0.3567 | 0.7222 | 8281.4322 | 34.6727 | 9.6313 | 9176.6028 | 38.4206 | 10.6724 | 11850.4349 | 49.6154 | 13.7821
21 | 92.6426 | 3.9193 | 0.9817 | 0.1325 | 0.2128 | 0.0096 | 0.051 | 0.0421 | 0.055 |  | 1.6024 | 0.351 | 0.7249 | 8301.9252 | 34.7585 | 9.6551 | 9198.4094 | 38.5119 | 10.6978 | 11856.7882 | 49.642 | 13.7894
22 | 92.7552 | 3.8972 | 0.9585 | 0.1211 | 0.1975 | 0.0093 | 0.0485 | 0.0411 | 0.0547 |  | 1.595 | 0.3219 | 0.7236 | 8294.5926 | 34.7278 | 9.6466 | 9190.6469 | 38.4794 | 10.6887 | 11857.8391 | 49.6464 | 13.7907
23 | 92.6449 | 3.9179 | 0.9829 | 0.1267 | 0.1984 | 0.0097 | 0.0498 | 0.0422 | 0.0549 | 0.0083 | 1.5993 | 0.365 | 0.7247 | 8297.0766 | 34.7382 | 9.6495 | 9193.1548 | 38.4899 | 10.6916 | 11851.9396 | 49.6217 | 13.7838 |  |  | 0,0003 | 0,0009 | відс
24 | 92.5591 | 4.0048 | 1.0094 | 0.1292 | 0.2078 | 0.0102 | 0.0527 | 0.0444 | 0.0583 |  | 1.5657 | 0.3584 | 0.7257 | 8313.7003 | 34.8078 | 9.6688 | 9211.0682 | 38.5649 | 10.7125 | 11866.6764 | 49.6834 | 13.8009
25 | 92.5744 | 4.0505 | 0.9804 | 0.1251 | 0.201 | 0.0099 | 0.0513 | 0.0434 | 0.0605 |  | 1.5531 | 0.3504 | 0.7253 | 8312.5777 | 34.8031 | 9.6675 | 9209.9457 | 38.5602 | 10.7112 | 11868.6349 | 49.6916 | 13.8032
26 | 92.3599 | 4.1261 | 0.94 | 0.1145 | 0.1829 | 0.0096 | 0.0464 | 0.0397 | 0.059 |  | 1.7763 | 0.3456 | 0.7255 | 8286.854 | 34.6954 | 9.6376 | 9181.7141 | 38.442 | 10.6783 | 11830.0852 | 49.5302 | 13.7584 | -10.2 | -8.2
27 | 92.2432 | 4.1507 | 0.9517 | 0.1145 | 0.1876 | 0.0094 | 0.0467 | 0.0399 | 0.0583 |  | 1.8524 | 0.3456 | 0.7263 | 8284.4417 | 34.6853 | 9.6348 | 9178.8957 | 38.4302 | 10.6751 | 11820.5552 | 49.4903 | 13.7473
28 | 92.3237 | 4.1924 | 1.0383 | 0.1341 | 0.2241 | 0.0112 | 0.056 | 0.048 | 0.0684 |  | 1.6035 | 0.3003 | 0.7275 | 8339.5912 | 34.9162 | 9.6989 | 9238.8938 | 38.6814 | 10.7448 | 11887.7187 | 49.7715 | 13.8254
29 | 92.4438 | 4.1907 | 1.023 | 0.1357 | 0.2237 | 0.0117 | 0.057 | 0.0495 | 0.0756 |  | 1.5089 | 0.2804 | 0.7269 | 8349.981 | 34.9597 | 9.711 | 9250.3584 | 38.7294 | 10.7582 | 11907.2802 | 49.8534 | 13.8482
30 | 92.3562 | 4.2124 | 1.0435 | 0.14 | 0.2299 | 0.0114 | 0.0572 | 0.0493 | 0.0771 |  | 1.5392 | 0.2838 | 0.7277 | 8353.492 | 34.9744 | 9.7151 | 9254.0605 | 38.7449 | 10.7625 | 11905.656 | 49.8466 | 13.8463
31
Рівень одоризації відповідає чинним нормативним документам | [13 empty] | 8243.1452 | 34.5124 | 9.5868 | 9134.9481 | 38.2462 | 10.6239
Середньозважене значення теплоти згоряння:
| Начальник Сєвєродонецького ЛВУМГ | [8 empty] | Головко Ю.О. | [10 empty] | .05.2019
|  | Підрозділу підприємства, якому підпорядкована лабораторія | [8 empty] | прізвище | [5 empty] | підпис |  |  |  | дата
| Інженер II кат. ВХАЛ | [8 empty] | Єрьоменко М.О. | [10 empty] | .05.2019
|  | Лабораторія, де здійснювалось вимірювання газу | [8 empty] | прізвище | [5 empty] | підпис |  |  |  | дата
| Начальник служби ГВ і М | [8 empty] | Левкович А.М. | [10 empty] | .05.2019
|  | Підрозділу, відповідального за облік газу за маршрутом | [8 empty] | прізвище | [5 empty] | підпис |  |  |  | дата

## додаток
Додаток до Паспорту фізико-хімічних показників природного газу. Маршрут №677
Область | ГРС, прямий споживач | Cередньозважене значення вищої теплоти згоряння
|  | ккал/м³ | МДж/м³ | кВт*год./м³
Маршрут №677 |  | 9134.9481 | 38.2462 | 10.6239
Донецька | Володарське | 9122.3131 | 38.1933 | 10.6093
Донецька | ГРС Мангуш | 9120.5457 | 38.1859 | 10.6072
Донецька | Маріуполь-І (АГНКС м.Маріуполь) | 9136.5244 | 38.2528 | 10.6258
Донецька | Маріуполь-І (к-т "Ілліча") | 0 | 0 | 0
Донецька | Маріуполь-І (к-т "Азовсталь") | 9140.6565 | 38.2701 | 10.6306
Донецька | Маріуполь-І (побут) | 9124.5105 | 38.2025 | 10.6118
Донецька | Маріуполь-ІІ (к-т "Ілліча") | 9138.3158 | 38.2603 | 10.6279
Донецька | Маріуполь-ІІ (побут) | 9030.3574 | 37.8083 | 10.5023
Донецька | Первомайська ПФ /Тополине | 9125.0598 | 38.2048 | 10.6124
Донецька | Червоне Поле (Урзуф) | 9118.8498 | 38.1788 | 10.6052
Донецька | Ялта | 9123.4835 | 38.1982 | 10.6106
Донецька | Ялта, ГРП Юр`ївка, в/ч 3057 НГУ | 9079.5836 | 38.0144 | 10.5596
Донецька | Ялта, ГРП Юр`ївка, селище | 9121.5727 | 38.1902 | 10.6084
Донецька | к-п ім.Дзержинського /Дем`янівка | 9119.1603 | 38.1801 | 10.6056
Донецька | с.Зоря (к-п Маріупольський) | 9122.3609 | 38.1935 | 10.6093
Донецька | с.Малинівка | 9121.3816 | 38.1894 | 10.6082
Начальник Сєвєродонецького ЛВУМГ |  | Головко Ю.О. |  |  | .05.2019
Підрозділу підприємства, якому підпорядкована лабораторія |  | прізвище |  | підпис | дата
Інженер II кат. ВХАЛ |  | Єрьоменко М.О. |  |  | .05.2019
Лабораторія, де здійснювалось вимірювання газу |  | прізвище |  | підпис | дата
Начальник служби ГВ і М |  | Левкович А.М. |  |  | .05.2019
Підрозділу, відповідального за облік газу за маршрутом |  | прізвище |  | підпис | дата