## паспорт
АТ "Укртрансгаз" | [5 empty] | ПАСПОРТ ФІЗИКО-ХІМІЧНИХ ПОКАЗНИКІВ ПРИРОДНОГО ГАЗУ №21 | [18 empty] | Маршрут №21
Філія "УМГ "Київтрансгаз" | [5 empty] | переданого Боярським ЛВУМГ та прийнятого ПАТ "Київоблгаз", ПАТ "Житомиргаз"
Боярське ЛВУМГ
Вимірювальна хіміко-аналітична лабораторія
по газопроводу "Київ-Захід України 2" (КЗУ-2)
Свідоцтво № 70А-43-14 чинне до 23.07.2019 р. | [20 empty] | за період з 01.04.2019р. по 30.04.2019р.
Число місяця | Компонентний склад, % мол. | [11 empty] | Фізико-хімічні показники газу обчислені на основі компонентного складу, 101,325 кПа | [9 empty] | Температура точки роси вологи (Р = 3.92 МПа), °С | Температура точки роси вуглеводнів, °С | Масова концентрація сірководню, г/м3 | Масова концентрація меркаптанової сірки, г/м3 | Маса механічних домішок, г/м3
[13 empty] | Густина абсолютна, кг/м3,при 20 ºС, | Температура вимірювання/згоряння при 20/25°С
| метан, С1 | етан, С2 | пропан, С3 | ізо-бутан, і-С4 | н-бутан, н-С4 | нео-пентан, нео-С5 | ізо-пентан, і-С5 | н-пентан, н-С5 | гексани та вищі, С6+ | кисень, О2 | азот, N2 | діоксид вуглецю, CО2 |  | Теплота згоряння нижча |  |  | Теплота згоряння вища |  |  | Число Воббе вище
[14 empty] | ккал/м3 | МДж/м3 | кВт⋅год/м3 | ккал/м3 | МДж/м3 | кВт⋅год/м3 | ккал/м3 | МДж/м3 | кВт⋅год/м3
1 | 89.569 | 5.0438 | 1.1241 | 0.1233 | 0.1933 | 0.0039 | 0.0503 | 0.0408 | 0.04444 | 0.004 | 1.7571 | 2.046 | 0.7542 | 8230.6297 | 34.46 | 9.5722 | 9111.9711 | 38.15 | 10.5972 | 11526.7031 | 48.26 | 13.4056 | -14.9 | -13.2
2 | [12 empty] | 0.7542 | 8230.6297 | 34.46 | 9.5722 | 9111.9711 | 38.15 | 10.5972 | 11526.7031 | 48.26 | 13.4056 | -14.8 | -13.5
3 | [12 empty] | 0.7542 | 8230.6297 | 34.46 | 9.5722 | 9111.9711 | 38.15 | 10.5972 | 11526.7031 | 48.26 | 13.4056 | -15.1 | -13.6
4 | [12 empty] | 0.7528 | 8230.6297 | 34.46 | 9.5722 | 9111.9711 | 38.15 | 10.5972 | 11526.7031 | 48.26 | 13.4056 | -15.2 | -13.8
5 | [12 empty] | 0.7528 | 8230.6297 | 34.46 | 9.5722 | 9111.9711 | 38.15 | 10.5972 | 11526.7031 | 48.26 | 13.4056 | -14.9 | -13.4
6 | [13 empty] | 8230.6297 | 34.46 | 9.5722 | 9111.9711 | 38.15 | 10.5972 | 11526.7031 | 48.26 | 13.4056
7 | [13 empty] | 8230.6297 | 34.46 | 9.5722 | 9111.9711 | 38.15 | 10.5972 | 11526.7031 | 48.26 | 13.4056
8 | 89.9506 | 4.7893 | 1.1115 | 0.1269 | 0.1997 | 0.004 | 0.0526 | 0.0431 | 0.0496 | 0.0042 | 1.7757 | 1.8928 | 0.7499 | 8228.2413 | 34.45 | 9.5694 | 9109.5826 | 38.14 | 10.5944 | 11545.8108 | 48.34 | 13.4278 | -14.4 | -12.6
9 | [12 empty] | 0.7528 | 8228.2413 | 34.45 | 9.5694 | 9109.5826 | 38.14 | 10.5944 | 11545.8108 | 48.34 | 13.4278 | -14.8 | -12.1
10 | [12 empty] | 0.7499 | 8228.2413 | 34.45 | 9.5694 | 9109.5826 | 38.14 | 10.5944 | 11545.8108 | 48.34 | 13.4278 | -14.6 | -13
11 | [12 empty] | 0.7499 | 8228.2413 | 34.45 | 9.5694 | 9109.5826 | 38.14 | 10.5944 | 11545.8108 | 48.34 | 13.4278 | -15.2 | -13.5
12 | [12 empty] | 0.7499 | 8228.2413 | 34.45 | 9.5694 | 9109.5826 | 38.14 | 10.5944 | 11545.8108 | 48.34 | 13.4278 | -14.9 | -13.4
13 | [13 empty] | 8228.2413 | 34.45 | 9.5694 | 9109.5826 | 38.14 | 10.5944 | 11545.8108 | 48.34 | 13.4278
14 | [13 empty] | 8228.2413 | 34.45 | 9.5694 | 9109.5826 | 38.14 | 10.5944 | 11545.8108 | 48.34 | 13.4278
15 | 90.7613 | 4.4887 | 1.0795 | 0.1238 | 0.1819 | 0.0034 | 0.0457 | 0.0371 | 0.0447 | 0.0095 | 1.6104 | 1.6139 | 0.7429 | 8230.6297 | 34.46 | 9.5722 | 9114.3595 | 38.16 | 10.6 | 11605.5223 | 48.59 | 13.4972 | -15.4 | -14
16 | [12 empty] | 0.7499 | 8230.6297 | 34.46 | 9.5722 | 9114.3595 | 38.16 | 10.6 | 11605.5223 | 48.59 | 13.4972 | -15.2 | -13.7
17 | [12 empty] | 0.7499 | 8230.6297 | 34.46 | 9.5722 | 9114.3595 | 38.16 | 10.6 | 11605.5223 | 48.59 | 13.4972 | -15.7 | -13.9
18 | [12 empty] | 0.7429 | 8230.6297 | 34.46 | 9.5722 | 9114.3595 | 38.16 | 10.6 | 11605.5223 | 48.59 | 13.4972 | -15.4 | -13.3
19 | [12 empty] | 0.7429 | 8230.6297 | 34.46 | 9.5722 | 9114.3595 | 38.16 | 10.6 | 11605.5223 | 48.59 | 13.4972 | -15.1 | -12.9
20 | [13 empty] | 8230.6297 | 34.46 | 9.5722 | 9114.3595 | 38.16 | 10.6 | 11605.5223 | 48.59 | 13.4972
21 | [13 empty] | 8230.6297 | 34.46 | 9.5722 | 9114.3595 | 38.16 | 10.6 | 11605.5223 | 48.59 | 13.4972
22 | 90.4764 | 4.5693 | 1.0605 | 0.1202 | 0.176 | 0.0033 | 0.0438 | 0.0353 | 0.0382 | 0.0304 | 1.7533 | 1.6933 | 0.7444 | 8209.1336 | 34.37 | 9.5472 | 9090.475 | 38.06 | 10.5722 | 11564.9185 | 48.42 | 13.45 | -14.7 | -12.7
23 | [12 empty] | 0.7429 | 8209.1336 | 34.37 | 9.5472 | 9090.475 | 38.06 | 10.5722 | 11564.9185 | 48.42 | 13.45 | -15.3 | -13.7
24 | [12 empty] | 0.7429 | 8209.1336 | 34.37 | 9.5472 | 9090.475 | 38.06 | 10.5722 | 11564.9185 | 48.42 | 13.45 | -14.9 | -13.2 | менше 0,006 | менше 0,02 | відсутні
25 | [12 empty] | 0.7444 | 8209.1336 | 34.37 | 9.5472 | 9090.475 | 38.06 | 10.5722 | 11564.9185 | 48.42 | 13.45 | -15 | -13
26 | [12 empty] | 0.7444 | 8209.1336 | 34.37 | 9.5472 | 9090.475 | 38.06 | 10.5722 | 11564.9185 | 48.42 | 13.45 | -14.2 | -12.7
27 | [13 empty] | 8209.1336 | 34.37 | 9.5472 | 9090.475 | 38.06 | 10.5722 | 11564.9185 | 48.42 | 13.45
28 | [13 empty] | 8209.1336 | 34.37 | 9.5472 | 9090.475 | 38.06 | 10.5722 | 11564.9185 | 48.42 | 13.45
29 | [13 empty] | 8209.1336 | 34.37 | 9.5472 | 9090.475 | 38.06 | 10.5722 | 11564.9185 | 48.42 | 13.45
30 | [13 empty] | 8209.1336 | 34.37 | 9.5472 | 9090.475 | 38.06 | 10.5722 | 11564.9185 | 48.42 | 13.45
Рівень одоризації відповідає чинним нормативним документам | [13 empty] | 8225.8528 | 34.44 | 9.5667 | 9107.8391 | 38.1327 | 10.5924
Середньозважене значення теплоти згоряння:
| Головний інженер Боярського ЛВУМГ | [8 empty] | Табак С.М. | [10 empty] | 2019-05-01
|  | Підрозділу підприємства, якому підпорядкована лабораторія | [8 empty] | прізвище | [5 empty] | підпис |  |  |  | дата
| Завідувач ВХАЛ | [8 empty] | Клименко І.А. | [10 empty] | 2019-05-01
|  | Лабораторія, де здійснювалось вимірювання газу | [8 empty] | прізвище | [5 empty] | підпис |  |  |  | дата
| Начальник служби ГВ і М | [8 empty] | Прима Ю.І. | [10 empty] | 2019-05-01
|  | Підрозділу, відповідального за облік газу за маршрутом | [8 empty] | прізвище | [5 empty] | підпис |  |  |  | дата

## додаток
Додаток до Паспорту фізико-хімічних показників природного газу. Маршрут №21
Область | ГРС, прямий споживач | Cередньозважене значення вищої теплоти згоряння
|  | ккал/м³ | МДж/м³ | кВт*год./м³
Маршрут №21 |  | 9107.8391 | 38.1327 | 10.5924
Житомирська | ГРС Брусилів | 9108.1018 | 38.1338 | 10.5927
Житомирська | ГРС Ковганівка | 9108.269 | 38.1345 | 10.5929
Житомирська | ГРС Малин | 9108.5317 | 38.1356 | 10.5932
Житомирська | ГРС Народичі | 9108.5556 | 38.1357 | 10.5933
Житомирська | ГРС Недашки | 9107.7674 | 38.1324 | 10.5923
Житомирська | ГРС Радомишль | 9108.0301 | 38.1335 | 10.5926
Житомирська | ГРС Федорівка | 9108.6272 | 38.136 | 10.5933
Житомирська | ГРС Яжберень | 9108.269 | 38.1345 | 10.5929
Київська | ГРС Іванків | 9108.7228 | 38.1364 | 10.5934
Київська | ГРС Ірпінь | 9111.9711 | 38.15 | 10.5972
Київська | ГРС АГНКС 1 м. Б.Церква | 9106.5015 | 38.1271 | 10.5909
Київська | ГРС АГНКС м.Б.Церква-2, ТОВ "Екогаз-2005" | 9106.3343 | 38.1264 | 10.5907
Київська | ГРС АГНКС м.Бородянка, ТОВ "Ітера Україна" | 9106.3104 | 38.1263 | 10.5906
Київська | ГРС АГНКС м.Фастів | 9106.7642 | 38.1282 | 10.5912
Київська | ГРС Біла Церква | 9106.8598 | 38.1286 | 10.5913
Київська | ГРС Багрин | 9108.9855 | 38.1375 | 10.5938
Київська | ГРС Блиставиця | 9107.6719 | 38.132 | 10.5922
Київська | ГРС Бородянка | 9108.3645 | 38.1349 | 10.593
Київська | ГРС Боярська ЛДС | 0 | 0 | 0
Київська | ГРС Васильків | 9108.9855 | 38.1375 | 10.5938
Київська | ГРС Велика Снітинка | 9109.511 | 38.1397 | 10.5944
Київська | ГРС Велике Половецьке | 9108.9139 | 38.1372 | 10.5937
Київська | ГРС Вишеньки | 9108.9139 | 38.1372 | 10.5937
Київська | ГРС Ворзель | 9110.3708 | 38.1433 | 10.5954
Київська | ГРС Глеваха | 9108.0779 | 38.1337 | 10.5927
Київська | ГРС Гребінки | 9108.9855 | 38.1375 | 10.5938
Київська | ГРС Гребінки, ПАТ " Саливонківський цук.завод" | 0 | 0 | 0
Київська | ГРС Грузьке | 9108.4362 | 38.1352 | 10.5931
Київська | ГРС Димер | 9108.7944 | 38.1367 | 10.5935
Київська | ГРС Димер-2 "Агромарс" | 9107.9107 | 38.133 | 10.5925
Київська | ГРС Дорогинка | 9108.2451 | 38.1344 | 10.5929
Київська | ГРС Жорнівка | 9108.7228 | 38.1364 | 10.5934
Київська | ГРС Забір'я | 9108.9377 | 38.1373 | 10.5937
Київська | ГРС Забуяння | 9108.4601 | 38.1353 | 10.5931
Київська | ГРС Зелений Мис | 9108.8183 | 38.1368 | 10.5936
Київська | ГРС Зорін | 9108.7228 | 38.1364 | 10.5934
Київська | ГРС Катюжанка | 9108.2451 | 38.1344 | 10.5929
Київська | ГРС Клавдієве | 9108.6034 | 38.1359 | 10.5933
Київська | ГРС Кожанка | 9108.6034 | 38.1359 | 10.5933
Київська | ГРС Красятичі | 9108.3645 | 38.1349 | 10.593
Київська | ГРС Макарів | 9108.5556 | 38.1357 | 10.5933
Київська | ГРС Мигалки | 9106.1671 | 38.1257 | 10.5905
Київська | ГРС Мотовилівка | 9109.081 | 38.1379 | 10.5939
Київська | ГРС Обуховичі | 9107.9824 | 38.1333 | 10.5926
Київська | ГРС Оране | 9107.8391 | 38.1327 | 10.5924
Київська | ГРС Острійки | 9109.1049 | 38.138 | 10.5939
Київська | ГРС Піщане | 9109.2005 | 38.1384 | 10.594
Київська | ГРС Плисецьке | 9108.6272 | 38.136 | 10.5933
Київська | ГРС Поліське | 9108.1973 | 38.1342 | 10.5928
Київська | ГРС Рокитне | 9108.8422 | 38.1369 | 10.5936
Київська | ГРС Стоянка | 9108.5556 | 38.1357 | 10.5933
Київська | ГРС Тр.Новоселиця | 9108.9139 | 38.1372 | 10.5937
Київська | ГРС Триліси | 9108.5556 | 38.1357 | 10.5933
Київська | ГРС Устимівка | 9108.6272 | 38.136 | 10.5933
Київська | ГРС Фастів-1 | 0 | 0 | 0
Київська | ГРС Фастів-2 | 9108.7944 | 38.1367 | 10.5935
Київська | ГРС Чайка | 9108.6272 | 38.136 | 10.5933
Київська | ГРС Чорнобиль Припять | 0 | 0 | 0
Київська | ГРС Чорнобиль, сервіс (котельня) | 9111.9711 | 38.15 | 10.5972
Київська | ГРС Шпитьки | 9108.7944 | 38.1367 | 10.5935
Київська | ГРС р/г Фастівський | 0 | 0 | 0
Головний інженер Боярського ЛВУМГ |  | Табак С.М. |  |  | 2019-05-01
Підрозділу підприємства, якому підпорядкована лабораторія |  | прізвище |  | підпис | дата
Завідувач ВХАЛ |  | Клименко І.А. |  |  | 2019-05-01
Лабораторія, де здійснювалось вимірювання газу |  | прізвище |  | підпис | дата
Начальник служби ГВ і М |  | Прима Ю.І. |  |  | 2019-05-01
Підрозділу, відповідального за облік газу за маршрутом |  | прізвище |  | підпис | дата