## паспорт
АТ "Укртрансгаз" | [5 empty] | ПАСПОРТ ФІЗИКО-ХІМІЧНИХ ПОКАЗНИКІВ ПРИРОДНОГО ГАЗУ №492 | [18 empty] | Маршрут №492
Філія "УМГ "Прикарпаттрансгаз" | [5 empty] | переданого Закарпатським ЛВУМГ та прийнятого ПАТ "Закарпатгаз", ДП "Єдельвейс", ПТСВКП "Вагінтур"
ГВС Теково Закарпатське ЛВУМГ
Вимірювальна хіміко-аналітична лабораторія
по газопроводу "Прогрес"
Свідоцтво № 05-0059/2018 чинне до 05.12.2021 р. | [20 empty] | за період з 01.04.2019р. по 30.04.2019р.
Число місяця | Компонентний склад, % мол. | [11 empty] | Фізико-хімічні показники газу обчислені на основі компонентного складу, 101,325 кПа | [9 empty] | Температура точки роси вологи (Р = 3.92 МПа), °С | Температура точки роси вуглеводнів, °С | Масова концентрація сірководню, г/м3 | Масова концентрація меркаптанової сірки, г/м3 | Маса механічних домішок, г/м3
[13 empty] | Густина абсолютна, кг/м3,при 20 ºС, | Температура вимірювання/згоряння при 20/25°С
| метан, С1 | етан, С2 | пропан, С3 | ізо-бутан, і-С4 | н-бутан, н-С4 | нео-пентан, нео-С5 | ізо-пентан, і-С5 | н-пентан, н-С5 | гексани та вищі, С6+ | кисень, О2 | азот, N2 | діоксид вуглецю, CО2 |  | Теплота згоряння нижча |  |  | Теплота згоряння вища |  |  | Число Воббе вище
[14 empty] | ккал/м3 | МДж/м3 | кВт⋅год/м3 | ккал/м3 | МДж/м3 | кВт⋅год/м3 | ккал/м3 | МДж/м3 | кВт⋅год/м3
1 | 95.8322 | 2.3229 | 0.7127 | 0.1065 | 0.1011 | 0.002 | 0.0187 | 0.0122 | 0.0096 |  | 0.6871 | 0.195 | 0.7005 | 8197.1913 | 34.32 | 9.5333 | 9083.3096 | 38.03 | 10.5639 | 11911.245 | 49.87 | 13.8528
2 | 95.8311 | 2.3242 | 0.7118 | 0.1071 | 0.1018 | 0.002 | 0.0183 | 0.0124 | 0.0099 |  | 0.6862 | 0.1952 | 0.7006 | 8197.1913 | 34.32 | 9.5333 | 9083.3096 | 38.03 | 10.5639 | 11911.245 | 49.87 | 13.8528
3 | 95.8527 | 2.3052 | 0.705 | 0.108 | 0.1031 | 0.002 | 0.0175 | 0.0118 | 0.0102 |  | 0.6884 | 0.1961 | 0.7004 | 8194.8028 | 34.31 | 9.5306 | 9080.9211 | 38.02 | 10.5611 | 11908.8566 | 49.86 | 13.85
4 | 95.9273 | 2.2539 | 0.6924 | 0.1048 | 0.1 | 0.002 | 0.018 | 0.0119 | 0.0102 | 0.0066 | 0.6854 | 0.1875 | 0.6998 | 8187.6375 | 34.28 | 9.5222 | 9076.1442 | 38 | 10.5556 | 11906.4681 | 49.85 | 13.8472 | -20 | -18.2 | 0.0002 | 0.0003
5 | 96.0064 | 2.202 | 0.6739 | 0.1012 | 0.0965 | 0.002 | 0.0176 | 0.0119 | 0.0099 |  | 0.6956 | 0.183 | 0.6991 | 8182.8605 | 34.26 | 9.5167 | 9068.9788 | 37.97 | 10.5472 | 11904.0797 | 49.84 | 13.8444
6 | [13 empty] | 8182.8605 | 34.26 | 9.5167 | 9068.9788 | 37.97 | 10.5472 | 11904.0797 | 49.84 | 13.8444
7 | [13 empty] | 8182.8605 | 34.26 | 9.5167 | 9068.9788 | 37.97 | 10.5472 | 11904.0797 | 49.84 | 13.8444
8 | 95.9712 | 2.2211 | 0.6779 | 0.1036 | 0.0993 | 0.002 | 0.0184 | 0.0123 | 0.0107 |  | 0.6995 | 0.184 | 0.6994 | 8185.249 | 34.27 | 9.5194 | 9071.3673 | 37.98 | 10.55 | 11904.0797 | 49.84 | 13.8444
9 | 95.9346 | 2.2464 | 0.686 | 0.1052 | 0.1007 | 0.002 | 0.0185 | 0.0124 | 0.0105 |  | 0.6993 | 0.1844 | 0.6997 | 8187.6375 | 34.28 | 9.5222 | 9075.1888 | 37.996 | 10.5544 | 11906.4681 | 49.85 | 13.8472
10 | 95.9587 | 2.262 | 0.67595 | 0.1083 | 0.1028 | 0.002 | 0.0192 | 0.0126 | 0.01285 |  | 0.6585 | 0.1871 | 0.6997 | 8192.4144 | 34.3 | 9.5278 | 9080.9211 | 38.02 | 10.5611 | 11913.6335 | 49.88 | 13.8556
11 | 95.9205 | 2.2617 | 0.6883 | 0.1041 | 0.0993 | 0.002 | 0.0179 | 0.012 | 0.01 | 0.0094 | 0.6894 | 0.1854 | 0.6997 | 8187.6375 | 34.28 | 9.5222 | 9076.1442 | 38 | 10.5556 | 11906.4681 | 49.85 | 13.8472 | -20.3 | -18 |  |  | 0
12 | 95.9802 | 2.2183 | 0.6786 | 0.1027 | 0.0981 | 0.002 | 0.0179 | 0.01195 | 0.0098 |  | 0.6996 | 0.1808 | 0.6993 | 8182.8605 | 34.26 | 9.5167 | 9071.3673 | 37.98 | 10.55 | 11904.0797 | 49.84 | 13.8444
13 | [13 empty] | 8182.8605 | 34.26 | 9.5167 | 9071.3673 | 37.98 | 10.55 | 11904.0797 | 49.84 | 13.8444
14 | [13 empty] | 8182.8605 | 34.26 | 9.5167 | 9071.3673 | 37.98 | 10.55 | 11904.0797 | 49.84 | 13.8444
15 | 95.8828 | 2.2823 | 0.6992 | 0.1058 | 0.1009 | 0.002 | 0.0185 | 0.0124 | 0.0106 |  | 0.698 | 0.1875 | 0.7001 | 8192.4144 | 34.3 | 9.5278 | 9078.5327 | 38.01 | 10.5583 | 11908.8566 | 49.86 | 13.85
16 | 95.7991 | 2.3386 | 0.7184 | 0.1088 | 0.1039 | 0.002 | 0.0189 | 0.0126 | 0.0108 |  | 0.693 | 0.1939 | 0.7008 | 8199.5797 | 34.33 | 9.5361 | 9088.0865 | 38.05 | 10.5694 | 11913.6335 | 49.88 | 13.8556
17 | 95.7813 | 2.3515 | 0.7211 | 0.1088 | 0.1038 | 0.002 | 0.019 | 0.0126 | 0.0111 |  | 0.695 | 0.1938 | 0.701 | 8199.5797 | 34.33 | 9.5361 | 9088.0865 | 38.05 | 10.5694 | 11913.6335 | 49.88 | 13.8556
18 | 95.7954 | 2.3435 | 0.7157 | 0.1085 | 0.1036 | 0.002 | 0.018 | 0.0124 | 0.0103 | 0.0083 | 0.6887 | 0.1936 | 0.7008 | 8197.1913 | 34.32 | 9.5333 | 9085.698 | 38.04 | 10.5667 | 11911.245 | 49.87 | 13.8528 | -20.2 | -18 | 0.0002 | 0.0001
19 | 95.8174 | 2.3341 | 0.7105 | 0.1063 | 0.1013 | 0.002 | 0.0182 | 0.0121 | 0.0104 |  | 0.6943 | 0.1934 | 0.7006 | 8197.1913 | 34.32 | 9.5333 | 9083.3096 | 38.03 | 10.5639 | 11911.245 | 49.87 | 13.8528
20 | [13 empty] | 8197.1913 | 34.32 | 9.5333 | 9083.3096 | 38.03 | 10.5639 | 11911.245 | 49.87 | 13.8528
21 | [13 empty] | 8197.1913 | 34.32 | 9.5333 | 9083.3096 | 38.03 | 10.5639 | 11911.245 | 49.87 | 13.8528
22 | 95.8514 | 2.31 | 0.7035 | 0.1049 | 0.0999 | 0.002 | 0.0181 | 0.0122 | 0.0104 |  | 0.697 | 0.1906 | 0.7003 | 8192.4144 | 34.3 | 9.5278 | 9080.9211 | 38.02 | 10.5611 | 11908.8566 | 49.86 | 13.85
23 | 95.8638 | 2.3018 | 0.7044 | 0.1055 | 0.1006 | 0.002 | 0.0182 | 0.0122 | 0.0106 |  | 0.6916 | 0.1893 | 0.7003 | 8194.8028 | 34.31 | 9.5306 | 9080.9211 | 38.02 | 10.5611 | 11911.245 | 49.87 | 13.8528
24 | 95.8298 | 2.3257 | 0.7114 | 0.1071 | 0.102 | 0.002 | 0.0184 | 0.0125 | 0.0113 |  | 0.6874 | 0.1924 | 0.7006 | 8197.1913 | 34.32 | 9.5333 | 9085.698 | 38.04 | 10.5667 | 11911.245 | 49.87 | 13.8528
25 | 95.8487 | 2.2978 | 0.7153 | 0.1087 | 0.1036 | 0.002 | 0.0191 | 0.0126 | 0.0116 | 0.0032 | 0.6835 | 0.1939 | 0.7006 | 8197.1913 | 34.32 | 9.5333 | 9085.698 | 38.04 | 10.5667 | 11911.245 | 49.87 | 13.8528 | -19.1 | -16.5 |  |  | 0
26 | 95.7953 | 2.3478 | 0.7214 | 0.1089 | 0.1038 | 0.002 | 0.0191 | 0.0129 | 0.0116 |  | 0.6836 | 0.1936 | 0.7009 | 8201.9682 | 34.34 | 9.5389 | 9088.0865 | 38.05 | 10.5694 | 11913.6335 | 49.88 | 13.8556
27 | [13 empty] | 8201.9682 | 34.34 | 9.5389 | 9088.0865 | 38.05 | 10.5694 | 11913.6335 | 49.88 | 13.8556
28 | [13 empty] | 8201.9682 | 34.34 | 9.5389 | 9088.0865 | 38.05 | 10.5694 | 11913.6335 | 49.88 | 13.8556
29 | [13 empty] | 8201.9682 | 34.34 | 9.5389 | 9088.0865 | 38.05 | 10.5694 | 11913.6335 | 49.88 | 13.8556
30 | [13 empty] | 8201.9682 | 34.34 | 9.5389 | 9088.0865 | 38.05 | 10.5694 | 11913.6335 | 49.88 | 13.8556
Рівень одоризації відповідає чинним нормативним документам | [13 empty] | 8192.8204 | 34.3017 | 9.5283 | 9079.9657 | 38.016 | 10.56
Середньозважене значення теплоти згоряння:
| Заступник начальника Закарпатського ЛВУМГ | [8 empty] | Шак В.Ю. | [10 empty] | 2019-05-02
|  | Підрозділу підприємства, якому підпорядкована лабораторія | [8 empty] | прізвище | [5 empty] | підпис |  |  |  | дата
| Хімік ВХАЛ | [8 empty] | Шишола В.Й. | [10 empty] | 2019-05-02
|  | Лабораторія, де здійснювалось вимірювання газу | [8 empty] | прізвище | [5 empty] | підпис |  |  |  | дата
| Начальник дільниці служби АКВПТіАСУ | [8 empty] | Бабій Т.В. | [10 empty] | 2019-05-02
|  | Підрозділу, відповідального за облік газу за маршрутом | [8 empty] | прізвище | [5 empty] | підпис |  |  |  | дата

## додаток
Додаток до Паспорту фізико-хімічних показників природного газу. Маршрут №492
Область | ГРС, прямий споживач | Cередньозважене значення вищої теплоти згоряння
|  | ккал/м³ | МДж/м³ | кВт*год./м³
Маршрут №492 |  | 9079.9657 | 38.016 | 10.56
Закарпатська | ГРС Підполоззя | 9079.9657 | 38.016 | 10.56
| ДП "Едельвейс" | 0 | 0 | 0
| ПТСВКП "Вагінтур" | 0 | 0 | 0
Заступник начальника Закарпатського ЛВУМГ |  | Шак В.Ю. |  |  | 2019-05-02
Підрозділу підприємства, якому підпорядкована лабораторія |  | прізвище |  | підпис | дата
Хімік ВХАЛ |  | Шишола В.Й. |  |  | 2019-05-02
Лабораторія, де здійснювалось вимірювання газу |  | прізвище |  | підпис | дата
Начальник дільниці служби АКВПТіАСУ |  | Бабій Т.В. |  |  | 2019-05-02
Підрозділу, відповідального за облік газу за маршрутом |  | прізвище |  | підпис | дата