## паспорт
АТ "Укртрансгаз" | [5 empty] | ПАСПОРТ ФІЗИКО-ХІМІЧНИХ ПОКАЗНИКІВ ПРИРОДНОГО ГАЗУ №612 | [18 empty] | Маршрут №612
Філія "УМГ "Харківтрансгаз" | [5 empty] | переданого Запорізьким ЛВУМГ та прийнятого ПАТ "Запоріжгаз", ПАТ "Мелітопольгаз", ТОВ ВТФ "АЛЕКС i К ", ПАТ "ДТЕК ДНІПРОЕНЕРГО"
Запорізький п/м Запорізького ЛВУМГ
Вимірювальна хіміко-аналітична лабораторія
по газопроводу "ШДКРІ - Запорізька ГРЕС - Мелітополь"
Свідоцтво № АВ 78-18 чинне до 31.10.2021 р. | [20 empty] | за період з 01.04.2019р. по 30.04.2019р.
Число місяця | Компонентний склад, % мол. | [11 empty] | Фізико-хімічні показники газу обчислені на основі компонентного складу, 101,325 кПа | [9 empty] | Температура точки роси вологи (Р = 3.92 МПа), °С | Температура точки роси вуглеводнів, °С | Масова концентрація сірководню, г/м3 | Масова концентрація меркаптанової сірки, г/м3 | Маса механічних домішок, г/м3
[13 empty] | Густина абсолютна, кг/м3,при 20 ºС, | Температура вимірювання/згоряння при 20/25°С
| метан, С1 | етан, С2 | пропан, С3 | ізо-бутан, і-С4 | н-бутан, н-С4 | нео-пентан, нео-С5 | ізо-пентан, і-С5 | н-пентан, н-С5 | гексани та вищі, С6+ | кисень, О2 | азот, N2 | діоксид вуглецю, CО2 |  | Теплота згоряння нижча |  |  | Теплота згоряння вища |  |  | Число Воббе вище
[14 empty] | ккал/м3 | МДж/м3 | кВт⋅год/м3 | ккал/м3 | МДж/м3 | кВт⋅год/м3 | ккал/м3 | МДж/м3 | кВт⋅год/м3
1 | 96.0033 | 2.1285 | 0.6496 | 0.0982 | 0.101 | 0.0014 | 0.0192 | 0.0149 | 0.0142 | 0.0044 | 0.7801 | 0.1852 | 0.6991 | 8171.0138 | 34.2104 | 9.5029 | 9061.073 | 37.9369 | 10.538 | 11893.0211 | 49.7937 | 13.8316 | -15.5 | -9.7
2 | 95.7679 | 2.2453 | 0.666 | 0.0982 | 0.1014 | 0.0013 | 0.0191 | 0.0152 | 0.0142 | 0.0044 | 0.8654 | 0.2014 | 0.7006 | 8172.3991 | 34.2162 | 9.5045 | 9062.2195 | 37.9417 | 10.5394 | 11881.7714 | 49.7466 | 13.8185 | -16.7 | -12.8 | <0,0001 | 0,0002
3 | 95.5053 | 2.3632 | 0.6848 | 0.0976 | 0.1036 | 0.0012 | 0.0198 | 0.0159 | 0.0146 | 0.0046 | 0.9456 | 0.2437 | 0.7025 | 8173.0201 | 34.2188 | 9.5052 | 9062.53 | 37.943 | 10.5397 | 11866.2704 | 49.6817 | 13.8005 | -16 | -10.4
4 | 95.5796 | 2.3245 | 0.6755 | 0.0963 | 0.1025 | 0.0013 | 0.0196 | 0.0157 | 0.0148 | 0.0042 | 0.9281 | 0.2379 | 0.702 | 8170.8705 | 34.2098 | 9.5027 | 9060.2848 | 37.9336 | 10.5371 | 11867.8945 | 49.6885 | 13.8024 | -15.7 | -10.2
5 | 95.9899 | 2.1333 | 0.6498 | 0.0964 | 0.0998 | 0.0012 | 0.0189 | 0.015 | 0.0147 | 0.0042 | 0.7802 | 0.1967 | 0.6993 | 8169.939 | 34.2059 | 9.5016 | 9059.8788 | 37.9319 | 10.5366 | 11890.4893 | 49.7831 | 13.8286 | -22.2 | -15.5
6 | [13 empty] | 8169.939 | 34.2059 | 9.5016 | 9059.8788 | 37.9319 | 10.5366 | 11890.4893 | 49.7831 | 13.8286
7 | [13 empty] | 8169.939 | 34.2059 | 9.5016 | 9059.8788 | 37.9319 | 10.5366 | 11890.4893 | 49.7831 | 13.8286
8 | 95.6344 | 2.2779 | 0.7136 | 0.1041 | 0.1185 | 0.0014 | 0.0242 | 0.0199 | 0.021 | 0.0043 | 0.8578 | 0.2227 | 0.7024 | 8188.0674 | 34.2818 | 9.5227 | 9078.9626 | 38.0118 | 10.5588 | 11888.483 | 49.7747 | 13.8263
9 | [13 empty] | 8188.0674 | 34.2818 | 9.5227 | 9078.9626 | 38.0118 | 10.5588 | 11888.483 | 49.7747 | 13.8263
10 | 95.4197 | 2.3838 | 0.7338 | 0.1049 | 0.1217 | 0.0014 | 0.0251 | 0.0208 | 0.0221 | 0.0041 | 0.9179 | 0.2447 | 0.704 | 8192.1755 | 34.299 | 9.5275 | 9083.1185 | 38.0292 | 10.5637 | 11880.7444 | 49.7423 | 13.8173 | -8.5 | -3.1 |  |  | відсутні
11 | [13 empty] | 8192.1755 | 34.299 | 9.5275 | 9083.1185 | 38.0292 | 10.5637 | 11880.7444 | 49.7423 | 13.8173
12 | 96.0852 | 2.0679 | 0.6415 | 0.099 | 0.104 | 0.0014 | 0.0205 | 0.0163 | 0.0175 | 0.0043 | 0.7535 | 0.1888 | 0.6988 | 8170.4883 | 34.2082 | 9.5023 | 9060.5714 | 37.9348 | 10.5374 | 11895.0274 | 49.8021 | 13.8339
13 | [13 empty] | 8170.4883 | 34.2082 | 9.5023 | 9060.5714 | 37.9348 | 10.5374 | 11895.0274 | 49.8021 | 13.8339
14 | [13 empty] | 8170.4883 | 34.2082 | 9.5023 | 9060.5714 | 37.9348 | 10.5374 | 11895.0274 | 49.8021 | 13.8339
15 | 96.1559 | 2.0241 | 0.6256 | 0.0962 | 0.1003 | 0.0013 | 0.0198 | 0.0153 | 0.0164 | 0.0052 | 0.7574 | 0.1824 | 0.6981 | 8163.8962 | 34.1806 | 9.4946 | 9053.5255 | 37.9053 | 10.5293 | 11891.588 | 49.7877 | 13.8299
16 | [13 empty] | 8163.8962 | 34.1806 | 9.4946 | 9053.5255 | 37.9053 | 10.5293 | 11891.588 | 49.7877 | 13.8299
17 | 95.901 | 2.1565 | 0.6648 | 0.0993 | 0.1053 | 0.0014 | 0.0208 | 0.0166 | 0.0179 | 0.0046 | 0.8062 | 0.2056 | 0.7001 | 8173.8799 | 34.2224 | 9.5062 | 9064.0108 | 37.9492 | 10.5414 | 11888.4352 | 49.7745 | 13.8263 | -13.5 | -8.5
18 | [13 empty] | 8173.8799 | 34.2224 | 9.5062 | 9064.0108 | 37.9492 | 10.5414 | 11888.4352 | 49.7745 | 13.8263
19 | 96.0176 | 2.0895 | 0.6486 | 0.0991 | 0.1049 | 0.0014 | 0.0208 | 0.0165 | 0.0179 | 0.0056 | 0.7844 | 0.1936 | 0.6993 | 8170.1778 | 34.2069 | 9.5019 | 9060.1176 | 37.9329 | 10.5369 | 11890.4654 | 49.783 | 13.8286
20 | [13 empty] | 8170.1778 | 34.2069 | 9.5019 | 9060.1176 | 37.9329 | 10.5369 | 11890.4654 | 49.783 | 13.8286
21 | [13 empty] | 8170.1778 | 34.2069 | 9.5019 | 9060.1176 | 37.9329 | 10.5369 | 11890.4654 | 49.783 | 13.8286
22 | 95.6849 | 2.2298 | 0.6631 | 0.0961 | 0.1041 | 0.0013 | 0.0208 | 0.017 | 0.0198 | 0.0091 | 0.9272 | 0.2267 | 0.7014 | 8166.4041 | 34.1911 | 9.4975 | 9055.5318 | 37.9137 | 10.5316 | 11866.5092 | 49.6827 | 13.8008 |  |  | <0,0001 | <0,0002 | відсутні
23 | [13 empty] | 8166.4041 | 34.1911 | 9.4975 | 9055.5318 | 37.9137 | 10.5316 | 11866.5092 | 49.6827 | 13.8008
24 | [13 empty] | 8166.4041 | 34.1911 | 9.4975 | 9055.5318 | 37.9137 | 10.5316 | 11866.5092 | 49.6827 | 13.8008 | -12.4 | -6.8
25 | [13 empty] | 8166.4041 | 34.1911 | 9.4975 | 9055.5318 | 37.9137 | 10.5316 | 11866.5092 | 49.6827 | 13.8008
26 | 95.4135 | 2.3189 | 0.6567 | 0.0902 | 0.1 | 0.0012 | 0.0201 | 0.0167 | 0.0194 | 0.0061 | 1.0938 | 0.2633 | 0.7029 | 8152.9331 | 34.1347 | 9.4819 | 9040.4606 | 37.8506 | 10.5141 | 11834.3844 | 49.5482 | 13.7634
27 | [13 empty] | 8152.9331 | 34.1347 | 9.4819 | 9040.4606 | 37.8506 | 10.5141 | 11834.3844 | 49.5482 | 13.7634
28 | [13 empty] | 8152.9331 | 34.1347 | 9.4819 | 9040.4606 | 37.8506 | 10.5141 | 11834.3844 | 49.5482 | 13.7634
29 | [13 empty] | 8152.9331 | 34.1347 | 9.4819 | 9040.4606 | 37.8506 | 10.5141 | 11834.3844 | 49.5482 | 13.7634
30 | [13 empty] | 8152.9331 | 34.1347 | 9.4819 | 9040.4606 | 37.8506 | 10.5141 | 11834.3844 | 49.5482 | 13.7634
31
Рівень одоризації відповідає чинним нормативним документам | [13 empty] | 8170.6794 | 34.209 | 9.5025 | 9060.3804 | 37.934 | 10.5372
Середньозважене значення теплоти згоряння:
| Начальник Запорізького ЛВУМГ | [8 empty] | Дереновський О.Б. | [10 empty] | 2019-05-02
|  | Підрозділу підприємства, якому підпорядкована лабораторія | [8 empty] | прізвище | [5 empty] | підпис |  |  |  | дата
| Завідувач ВХАЛ | [8 empty] | Огородник Ю.В. | [10 empty] | 2019-05-02
|  | Лабораторія, де здійснювалось вимірювання газу | [8 empty] | прізвище | [5 empty] | підпис |  |  |  | дата
| Начальник служби ГВ і М | [8 empty] | Учуєв Г.М. | [10 empty] | 2019-05-02
|  | Підрозділу, відповідального за облік газу за маршрутом | [8 empty] | прізвище | [5 empty] | підпис |  |  |  | дата

## додаток
Додаток до Паспорту фізико-хімічних показників природного газу. Маршрут №612
Область | ГРС, прямий споживач | Cередньозважене значення вищої теплоти згоряння
|  | ккал/м³ | МДж/м³ | кВт*год./м³
Маршрут №612 |  | 9060.3804 | 37.934 | 10.5372
Запорізька | ГРС м.Василівка | 9060.6192 | 37.935 | 10.5375
Запорізька | ГРС м.Вільнянськ | 9060.4998 | 37.9345 | 10.5374
Запорізька | ГРС м.Гуляйполе | 9060.8103 | 37.9358 | 10.5377
Запорізька | ГРС м.Енергодар | 9060.5476 | 37.9347 | 10.5374
Запорізька | ГРС м.Кам`янка - Дніпровська | 9060.4998 | 37.9345 | 10.5374
Запорізька | ГРС м.Мелітополь (с.Семенівка) | 9060.667 | 37.9352 | 10.5376
Запорізька | ГРС м.Михайлівка | 9060.7148 | 37.9354 | 10.5376
Запорізька | ГРС м.Оріхів | 9060.7148 | 37.9354 | 10.5376
Запорізька | ГРС м.Пологи | 9060.2848 | 37.9336 | 10.5371
Запорізька | ГРС м.Токмак | 9060.4759 | 37.9344 | 10.5373
Запорізька | ГРС с.Високе | 9061.4074 | 37.9383 | 10.5384
Запорізька | ГРС с.Димитрове | 9060.6192 | 37.935 | 10.5375
Запорізька | ГРС с.Дніпрорудне | 9060.1176 | 37.9329 | 10.5369
Запорізька | ГРС с.Калініне (п/г Восход) | 9060.7386 | 37.9355 | 10.5376
Запорізька | ГРС с.Лежине | 9060.3087 | 37.9337 | 10.5371
Запорізька | ГРС с.Мирне | 9059.9743 | 37.9323 | 10.5368
Запорізька | ГРС с.Новомиколаївка | 9060.8581 | 37.936 | 10.5378
Запорізька | ГРС с.Пришиб | 9060.5953 | 37.9349 | 10.5375
Запорізька | ГРС с.Якимівка | 9061.0253 | 37.9367 | 10.538
Запорізька | ГРС смт.Новомиколаївка (райцентр) | 9060.4759 | 37.9344 | 10.5373
Запорізька | ГРС-3 м.Запоріжжя | 9061.4552 | 37.9385 | 10.5385
Запорізька | ПАТ "ДТЕК ДНІПРОЕНЕРГО" ЗаТЕС | 9057.5859 | 37.9223 | 10.534
Запорізька | ТОВ ВТФ "АЛЕКС i К "АГНКС | 9060.0221 | 37.9325 | 10.5368
Начальник Запорізького ЛВУМГ |  | Дереновський О.Б. |  |  | 2019-05-02
Підрозділу підприємства, якому підпорядкована лабораторія |  | прізвище |  | підпис | дата
Завідувач ВХАЛ |  | Огородник Ю.В. |  |  | 2019-05-02
Лабораторія, де здійснювалось вимірювання газу |  | прізвище |  | підпис | дата
Начальник служби ГВ і М |  | Учуєв Г.М. |  |  | 2019-05-02
Підрозділу, відповідального за облік газу за маршрутом |  | прізвище |  | підпис | дата