## паспорт
АТ "Укртрансгаз" | [5 empty] | ПАСПОРТ ФІЗИКО-ХІМІЧНИХ ПОКАЗНИКІВ ПРИРОДНОГО ГАЗУ №26 | [18 empty] | Маршрут №26
Філія "УМГ "Київтрансгаз" | [5 empty] | переданого Боярським ЛВУМГ та прийнятого ПАТ "Київоблгаз", ПАТ "Київгаз"
Боярське ЛВУМГ
Вимірювальна хіміко-аналітична лабораторія
по газопроводу "Єлець-Курськ-Київ" (ЄКК)
Свідоцтво № 70А-43-14 чинне до 23.07.2019 р. | [20 empty] | за період з 01.04.2019р. по 30.04.2019р.
Число місяця | Компонентний склад, % мол. | [11 empty] | Фізико-хімічні показники газу обчислені на основі компонентного складу, 101,325 кПа | [9 empty] | Температура точки роси вологи (Р = 3.92 МПа), °С | Температура точки роси вуглеводнів, °С | Масова концентрація сірководню, г/м3 | Масова концентрація меркаптанової сірки, г/м3 | Маса механічних домішок, г/м3
[13 empty] | Густина абсолютна, кг/м3,при 20 ºС, | Температура вимірювання/згоряння при 20/25°С
| метан, С1 | етан, С2 | пропан, С3 | ізо-бутан, і-С4 | н-бутан, н-С4 | нео-пентан, нео-С5 | ізо-пентан, і-С5 | н-пентан, н-С5 | гексани та вищі, С6+ | кисень, О2 | азот, N2 | діоксид вуглецю, CО2 |  | Теплота згоряння нижча |  |  | Теплота згоряння вища |  |  | Число Воббе вище
[14 empty] | ккал/м3 | МДж/м3 | кВт⋅год/м3 | ккал/м3 | МДж/м3 | кВт⋅год/м3 | ккал/м3 | МДж/м3 | кВт⋅год/м3
1 | 89.708 | 4.918 | 1.117 | 0.135 | 0.195 | 0 | 0.049 | 0.039 | 0.055 | 0 | 1.832 | 1.949 | 0.7515 | 8230.6297 | 34.46 | 9.5722 | 9114.3595 | 38.16 | 10.6 | 11538.6454 | 48.31 | 13.4194
2 | 89.666 | 4.932 | 1.127 | 0.135 | 0.195 | 0 | 0.049 | 0.039 | 0.055 | 0 | 1.839 | 1.961 | 0.7519 | 8230.6297 | 34.46 | 9.5722 | 9114.3595 | 38.16 | 10.6 | 11536.257 | 48.3 | 13.4167 | -14.7 | -13.3
3 | 89.761 | 4.875 | 1.112 | 0.134 | 0.193 | 0 | 0.049 | 0.039 | 0.057 | 0 | 1.831 | 1.948 | 0.7512 | 8225.8528 | 34.44 | 9.5667 | 9111.9711 | 38.15 | 10.5972 | 11536.257 | 48.3 | 13.4167
4 | 89.762 | 4.854 | 1.1 | 0.132 | 0.192 | 0 | 0.049 | 0.038 | 0.057 | 0 | 1.799 | 2.014 | 0.7515 | 8218.6874 | 34.41 | 9.5583 | 9104.8057 | 38.12 | 10.5889 | 11526.7031 | 48.26 | 13.4056
5 | 89.566 | 4.939 | 1.138 | 0.134 | 0.196 | 0 | 0.049 | 0.039 | 0.056 | 0 | 1.792 | 2.09 | 0.7534 | 8225.8528 | 34.44 | 9.5667 | 9111.9711 | 38.15 | 10.5972 | 11524.3147 | 48.25 | 13.4028
6 | [13 empty] | 8225.8528 | 34.44 | 9.5667 | 9111.9711 | 38.15 | 10.5972 | 11524.3147 | 48.25 | 13.4028
7 | [13 empty] | 8225.8528 | 34.44 | 9.5667 | 9111.9711 | 38.15 | 10.5972 | 11524.3147 | 48.25 | 13.4028
8 | 89.845 | 4.773 | 1.11 | 0.139 | 0.2 | 0 | 0.052 | 0.041 | 0.067 | 0 | 1.791 | 1.978 | 0.7514 | 8225.8528 | 34.44 | 9.5667 | 9111.9711 | 38.15 | 10.5972 | 11536.257 | 48.3 | 13.4167
9 | 89.758 | 4.801 | 1.093 | 0.136 | 0.196 | 0 | 0.051 | 0.04 | 0.065 | 0 | 1.757 | 2.099 | 0.7523 | 8216.299 | 34.4 | 9.5556 | 9102.4172 | 38.11 | 10.5861 | 11514.7608 | 48.21 | 13.3917 | -14.2 | -13.3
10 | 89.662 | 4.825 | 1.08 | 0.132 | 0.19 | 0 | 0.05 | 0.04 | 0.063 | 0 | 1.701 | 2.253 | 0.7536 | 8206.7451 | 34.36 | 9.5444 | 9090.475 | 38.06 | 10.5722 | 11490.8762 | 48.11 | 13.3639
11 | 89.668 | 4.831 | 1.082 | 0.132 | 0.191 | 0 | 0.05 | 0.04 | 0.065 | 0 | 1.721 | 2.215 | 0.7534 | 8209.1336 | 34.37 | 9.5472 | 9092.8634 | 38.07 | 10.575 | 11498.0416 | 48.14 | 13.3722
12 | 89.569 | 4.872 | 1.11 | 0.136 | 0.196 | 0 | 0.051 | 0.041 | 0.067 | 0 | 1.709 | 2.245 | 0.7545 | 8216.299 | 34.4 | 9.5556 | 9100.0288 | 38.1 | 10.5833 | 11498.0416 | 48.14 | 13.3722
13 | [13 empty] | 8216.299 | 34.4 | 9.5556 | 9100.0288 | 38.1 | 10.5833 | 11498.0416 | 48.14 | 13.3722
14 | [13 empty] | 8216.299 | 34.4 | 9.5556 | 9100.0288 | 38.1 | 10.5833 | 11498.0416 | 48.14 | 13.3722
15 | 89.598 | 4.91 | 1.111 | 0.136 | 0.197 | 0 | 0.051 | 0.04 | 0.064 | 0 | 1.824 | 2.066 | 0.7531 | 8223.4643 | 34.43 | 9.5639 | 9107.1942 | 38.13 | 10.5917 | 11517.1493 | 48.22 | 13.3944
16 | 90.17 | 4.645 | 1.054 | 0.132 | 0.188 | 0 | 0.049 | 0.038 | 0.061 | 0 | 1.72 | 1.939 | 0.7485 | 8213.9105 | 34.39 | 9.5528 | 9100.0288 | 38.1 | 10.5833 | 11541.0339 | 48.32 | 13.4222 | -15.3 | -13.7
17 | 89.916 | 4.762 | 1.069 | 0.131 | 0.188 | 0 | 0.049 | 0.038 | 0.061 | 0 | 1.715 | 2.068 | 0.7508 | 8211.522 | 34.38 | 9.55 | 9097.6403 | 38.09 | 10.5806 | 11521.9262 | 48.24 | 13.4
18 | 89.982 | 4.709 | 1.071 | 0.133 | 0.192 | 0 | 0.05 | 0.04 | 0.065 | 0 | 1.731 | 2.024 | 0.7504 | 8211.522 | 34.38 | 9.55 | 9097.6403 | 38.09 | 10.5806 | 11521.9262 | 48.24 | 13.4
19 | 90.024 | 4.722 | 1.079 | 0.137 | 0.198 | 0 | 0.052 | 0.041 | 0.066 | 0 | 1.753 | 1.925 | 0.7498 | 8225.8528 | 34.44 | 9.5667 | 9111.9711 | 38.15 | 10.5972 | 11548.1993 | 48.35 | 13.4306
20 | [13 empty] | 8225.8528 | 34.44 | 9.5667 | 9111.9711 | 38.15 | 10.5972 | 11548.1993 | 48.35 | 13.4306
21 | [13 empty] | 8225.8528 | 34.44 | 9.5667 | 9111.9711 | 38.15 | 10.5972 | 11548.1993 | 48.35 | 13.4306
22 | 89.966 | 4.724 | 1.044 | 0.013 | 0.189 | 0 | 0.049 | 0.038 | 0.058 | 0 | 1.733 | 2.066 | 0.7503 | 8204.3567 | 34.35 | 9.5417 | 9088.0865 | 38.05 | 10.5694 | 11514.7608 | 48.21 | 13.3917
23 | 89.913 | 4.748 | 1.037 | 0.128 | 0.185 | 0 | 0.048 | 0.038 | 0.059 | 0 | 1.759 | 2.083 | 0.7505 | 8201.9682 | 34.34 | 9.5389 | 9083.3096 | 38.03 | 10.5639 | 11507.5955 | 48.18 | 13.3833 | -14.9 | -12.8 | менше 0,006 | менше 0,02 | відсутні
24 | 89.834 | 4.796 | 1.055 | 0.129 | 0.186 | 0 | 0.049 | 0.039 | 0.059 | 0 | 1.753 | 2.097 | 0.7513 | 8206.7451 | 34.36 | 9.5444 | 9090.475 | 38.06 | 10.5722 | 11509.9839 | 48.19 | 13.3861
25 | 89.908 | 4.757 | 1.059 | 0.13 | 0.185 | 0 | 0.048 | 0.038 | 0.058 | 0 | 1.751 | 2.063 | 0.7506 | 8206.7451 | 34.36 | 9.5444 | 9090.475 | 38.06 | 10.5722 | 11514.7608 | 48.21 | 13.3917
26 | 89.836 | 4.802 | 1.07 | 0.13 | 0.187 | 0 | 0.049 | 0.038 | 0.058 | 0 | 1.747 | 2.078 | 0.7512 | 8211.522 | 34.38 | 9.55 | 9095.2519 | 38.08 | 10.5778 | 11514.7608 | 48.21 | 13.3917
27 | [13 empty] | 8211.522 | 34.38 | 9.55 | 9095.2519 | 38.08 | 10.5778 | 11514.7608 | 48.21 | 13.3917
28 | [13 empty] | 8211.522 | 34.38 | 9.55 | 9095.2519 | 38.08 | 10.5778 | 11514.7608 | 48.21 | 13.3917
29 | [13 empty] | 8211.522 | 34.38 | 9.55 | 9095.2519 | 38.08 | 10.5778 | 11514.7608 | 48.21 | 13.3917
30 | [13 empty] | 8211.522 | 34.38 | 9.55 | 9095.2519 | 38.08 | 10.5778 | 11514.7608 | 48.21 | 13.3917
Рівень одоризації відповідає чинним нормативним документам | [13 empty] | 8219.3084 | 34.4126 | 9.5591 | 9104.1608 | 38.1173 | 10.5881
Середньозважене значення теплоти згоряння:
| Головний інженер Боярського ЛВУМГ | [8 empty] | Табак С.М. | [10 empty] | 2019-05-01
|  | Підрозділу підприємства, якому підпорядкована лабораторія | [8 empty] | прізвище | [5 empty] | підпис |  |  |  | дата
| Завідувач ВХАЛ | [8 empty] | Клименко І.А. | [10 empty] | 2019-05-01
|  | Лабораторія, де здійснювалось вимірювання газу | [8 empty] | прізвище | [5 empty] | підпис |  |  |  | дата
| Начальник служби ГВ і М | [8 empty] | Прима Ю.І. | [10 empty] | 2019-05-01
|  | Підрозділу, відповідального за облік газу за маршрутом | [8 empty] | прізвище | [5 empty] | підпис |  |  |  | дата

## додаток
Додаток до Паспорту фізико-хімічних показників природного газу. Маршрут №26
Область | ГРС, прямий споживач | Cередньозважене значення вищої теплоти згоряння
|  | ккал/м³ | МДж/м³ | кВт*год./м³
Маршрут №26 |  | 9104.1608 | 38.1173 | 10.5881
Київська | ГРС Бортничі | 9103.6115 | 38.115 | 10.5875
Київська | ГРС Конча-Заспа | 9103.5876 | 38.1149 | 10.5875
Київська | ГРС Осокорки | 0 | 0 | 0
Київська | ГРС Осокорки-1 | 9103.5876 | 38.1149 | 10.5875
Київська | ГРС ТЕЦ-5 | 9104.0414 | 38.1168 | 10.588
Київська | ГРС-11, Гнідин | 0 | 0 | 0
Київська | ГРС-11, місто | 9111.5412 | 38.1482 | 10.5967
Головний інженер Боярського ЛВУМГ |  | Табак С.М. |  |  | 2019-05-01
Підрозділу підприємства, якому підпорядкована лабораторія |  | прізвище |  | підпис | дата
Завідувач ВХАЛ |  | Клименко І.А. |  |  | 2019-05-01
Лабораторія, де здійснювалось вимірювання газу |  | прізвище |  | підпис | дата
Начальник служби ГВ і М |  | Прима Ю.І. |  |  | 2019-05-01
Підрозділу, відповідального за облік газу за маршрутом |  | прізвище |  | підпис | дата