## паспорт
АТ "Укртрансгаз" | [5 empty] | ПАСПОРТ ФІЗИКО-ХІМІЧНИХ ПОКАЗНИКІВ ПРИРОДНОГО ГАЗУ №625 | [18 empty] | Маршрут №625
Філія "УМГ "Харківтрансгаз" | [5 empty] | переданого Сєвєродонецьким ЛВУМГ та прийнятого ПАТ "Луганськгаз"
Новопсковський п/м Сєвєродонецьке ЛВУМГ
Вимірювальна хіміко-аналітична лабораторія
по газопроводах "Краснодарський Край - Серпухов" 1н. та "Ставрополь - Москва" 2н.
Свідоцтво № LC 054 чинне до 07.12.2022 р. | [20 empty] | за період з 01.04.2019р. по 30.04.2019р.
Число місяця | Компонентний склад, % мол. | [11 empty] | Фізико-хімічні показники газу обчислені на основі компонентного складу, 101,325 кПа | [9 empty] | Температура точки роси вологи (Р = 3.92 МПа), °С | Температура точки роси вуглеводнів, °С | Масова концентрація сірководню, г/м3 | Масова концентрація меркаптанової сірки, г/м3 | Маса механічних домішок, г/м3
[13 empty] | Густина абсолютна, кг/м3,при 20 ºС, | Температура вимірювання/згоряння при 20/25°С
| метан, С1 | етан, С2 | пропан, С3 | ізо-бутан, і-С4 | н-бутан, н-С4 | нео-пентан, нео-С5 | ізо-пентан, і-С5 | н-пентан, н-С5 | гексани та вищі, С6+ | кисень, О2 | азот, N2 | діоксид вуглецю, CО2 |  | Теплота згоряння нижча |  |  | Теплота згоряння вища |  |  | Число Воббе вище
[14 empty] | ккал/м3 | МДж/м3 | кВт⋅год/м3 | ккал/м3 | МДж/м3 | кВт⋅год/м3 | ккал/м3 | МДж/м3 | кВт⋅год/м3
1 | [13 empty] | 8158.9759 | 34.16 | 9.4889 | 9042.7058 | 37.86 | 10.5167 | 11794.2105 | 49.38 | 13.7167
2 | [13 empty] | 8158.9759 | 34.16 | 9.4889 | 9042.7058 | 37.86 | 10.5167 | 11794.2105 | 49.38 | 13.7167
3 | 94.2321 | 2.948 | 0.7259 | 0.0893 | 0.1017 | 0.0024 | 0.0215 | 0.0146 | 0.0126 | 0.0064 | 1.5239 | 0.3216 | 0.71 | 8158.9759 | 34.16 | 9.4889 | 9042.7058 | 37.86 | 10.5167 | 11777.4913 | 49.31 | 13.6972 | -15.1 | -6.1
4 | [13 empty] | 8158.9759 | 34.16 | 9.4889 | 9042.7058 | 37.86 | 10.5167 | 11777.4913 | 49.31 | 13.6972
5 | [13 empty] | 8158.9759 | 34.16 | 9.4889 | 9042.7058 | 37.86 | 10.5167 | 11777.4913 | 49.31 | 13.6972
6 | [13 empty] | 8158.9759 | 34.16 | 9.4889 | 9042.7058 | 37.86 | 10.5167 | 11777.4913 | 49.31 | 13.6972
7 | [13 empty] | 8158.9759 | 34.16 | 9.4889 | 9042.7058 | 37.86 | 10.5167 | 11777.4913 | 49.31 | 13.6972
8 | [13 empty] | 8158.9759 | 34.16 | 9.4889 | 9042.7058 | 37.86 | 10.5167 | 11777.4913 | 49.31 | 13.6972
9 | [13 empty] | 8158.9759 | 34.16 | 9.4889 | 9042.7058 | 37.86 | 10.5167 | 11777.4913 | 49.31 | 13.6972
10 | 93.9501 | 3.0982 | 0.7551 | 0.0881 | 0.1041 | 0.0036 | 0.0225 | 0.0161 | 0.012 | 0.0059 | 1.5344 | 0.4099 | 0.7124 | 8166.1413 | 34.19 | 9.4972 | 9047.4827 | 37.88 | 10.5222 | 11765.549 | 49.26 | 13.6833 | -14.9 | -5.7
11 | [13 empty] | 8166.1413 | 34.19 | 9.4972 | 9047.4827 | 37.88 | 10.5222 | 11765.549 | 49.26 | 13.6833
12 | [13 empty] | 8166.1413 | 34.19 | 9.4972 | 9047.4827 | 37.88 | 10.5222 | 11765.549 | 49.26 | 13.6833
13 | [13 empty] | 8166.1413 | 34.19 | 9.4972 | 9047.4827 | 37.88 | 10.5222 | 11765.549 | 49.26 | 13.6833
14 | [13 empty] | 8166.1413 | 34.19 | 9.4972 | 9047.4827 | 37.88 | 10.5222 | 11765.549 | 49.26 | 13.6833
15 | [13 empty] | 8166.1413 | 34.19 | 9.4972 | 9047.4827 | 37.88 | 10.5222 | 11765.549 | 49.26 | 13.6833
16 | [13 empty] | 8166.1413 | 34.19 | 9.4972 | 9047.4827 | 37.88 | 10.5222 | 11765.549 | 49.26 | 13.6833
17 | 94.2982 | 2.8408 | 0.7389 | 0.0885 | 0.0987 | 0.0028 | 0.0215 | 0.0146 | 0.0134 | 0.0082 | 1.4884 | 0.386 | 0.7101 | 8151.8106 | 34.13 | 9.4806 | 9033.1519 | 37.82 | 10.5056 | 11765.549 | 49.26 | 13.6833 | -16.4 | -11.3
18 | [13 empty] | 8151.8106 | 34.13 | 9.4806 | 9033.1519 | 37.82 | 10.5056 | 11765.549 | 49.26 | 13.6833
19 | [13 empty] | 8151.8106 | 34.13 | 9.4806 | 9033.1519 | 37.82 | 10.5056 | 11765.549 | 49.26 | 13.6833
20 | [13 empty] | 8151.8106 | 34.13 | 9.4806 | 9033.1519 | 37.82 | 10.5056 | 11765.549 | 49.26 | 13.6833
21 | [13 empty] | 8151.8106 | 34.13 | 9.4806 | 9033.1519 | 37.82 | 10.5056 | 11765.549 | 49.26 | 13.6833
22 | [13 empty] | 8151.8106 | 34.13 | 9.4806 | 9033.1519 | 37.82 | 10.5056 | 11765.549 | 49.26 | 13.6833
23 | [13 empty] | 8151.8106 | 34.13 | 9.4806 | 9033.1519 | 37.82 | 10.5056 | 11765.549 | 49.26 | 13.6833
24 | 94.6273 | 2.7254 | 0.7089 | 0.0884 | 0.0958 | 0.0039 | 0.0202 | 0.0138 | 0.0181 | 0.0071 | 1.3783 | 0.3128 | 0.7077 | 8156.5875 | 34.15 | 9.4861 | 9037.9289 | 37.84 | 10.5111 | 11791.8221 | 49.37 | 13.7139 | -14.6 | -10.6
25 | [13 empty] | 8156.5875 | 34.15 | 9.4861 | 9037.9289 | 37.84 | 10.5111 | 11791.8221 | 49.37 | 13.7139
26 | [13 empty] | 8156.5875 | 34.15 | 9.4861 | 9037.9289 | 37.84 | 10.5111 | 11791.8221 | 49.37 | 13.7139
27 | [13 empty] | 8156.5875 | 34.15 | 9.4861 | 9037.9289 | 37.84 | 10.5111 | 11791.8221 | 49.37 | 13.7139
28 | [13 empty] | 8156.5875 | 34.15 | 9.4861 | 9037.9289 | 37.84 | 10.5111 | 11791.8221 | 49.37 | 13.7139
29 | [13 empty] | 8156.5875 | 34.15 | 9.4861 | 9037.9289 | 37.84 | 10.5111 | 11791.8221 | 49.37 | 13.7139
30 | [13 empty] | 8156.5875 | 34.15 | 9.4861 | 9037.9289 | 37.84 | 10.5111 | 11791.8221 | 49.37 | 13.7139
31
Рівень одоризації відповідає чинним нормативним документам | [13 empty] | 8157.9489 | 34.1557 | 9.4877 | 9040.389 | 37.8503 | 10.514
Середньозважене значення теплоти згоряння:
| Заступник начальника Сєвєродонецького ЛВУМГ | [8 empty] | Шморгун М.А. | [10 empty] | 2019-05-02
|  | Підрозділу підприємства, якому підпорядкована лабораторія | [8 empty] | прізвище | [5 empty] | підпис |  |  |  | дата
| Завідувач ВХАЛ | [8 empty] | Гоцанюк Т.О. | [10 empty] | 2019-05-02
|  | Лабораторія, де здійснювалось вимірювання газу | [8 empty] | прізвище | [5 empty] | підпис |  |  |  | дата
| Начальник служби ГВ і М | [8 empty] | Ісаєв В.С. | [10 empty] | 2019-05-02
|  | Підрозділу, відповідального за облік газу за маршрутом | [8 empty] | прізвище | [5 empty] | підпис |  |  |  | дата

## додаток
Додаток до Паспорту фізико-хімічних показників природного газу. Маршрут №625
Область | ГРС, прямий споживач | Cередньозважене значення вищої теплоти згоряння
|  | ккал/м³ | МДж/м³ | кВт*год./м³
Маршрут №625 |  | 9040.389 | 37.8503 | 10.514
Луганська | Бондареве | 9040.389 | 37.8503 | 10.514
Заступник начальника Сєвєродонецького ЛВУМГ |  | Шморгун М.А. |  |  | 2019-05-02
Підрозділу підприємства, якому підпорядкована лабораторія |  | прізвище |  | підпис | дата
Завідувач ВХАЛ |  | Гоцанюк Т.О. |  |  | 2019-05-02
Лабораторія, де здійснювалось вимірювання газу |  | прізвище |  | підпис | дата
Начальник служби ГВ і М |  | Ісаєв В.С. |  |  | 2019-05-02
Підрозділу, відповідального за облік газу за маршрутом |  | прізвище |  | підпис | дата