## паспорт
АТ "Укртрансгаз" | [5 empty] | ПАСПОРТ ФІЗИКО-ХІМІЧНИХ ПОКАЗНИКІВ ПРИРОДНОГО ГАЗУ №631 | [18 empty] | Маршрут №631
Філія "УМГ "Харківтрансгаз" | [5 empty] | переданого Сєвєродонецьким ЛВУМГ та прийнятого ПАТ "Луганськгаз"
Новопсковський п/м Сєвєродонецьке ЛВУМГ
Вимірювальна хіміко-аналітична лабораторія
по газопроводах "Краснодарський Край - Серпухов" 2н.
Свідоцтво № LC 054 чинне до 07.12.2022 р. | [20 empty] | за період з 01.04.2019р. по 30.04.2019р.
Число місяця | Компонентний склад, % мол. | [11 empty] | Фізико-хімічні показники газу обчислені на основі компонентного складу, 101,325 кПа | [9 empty] | Температура точки роси вологи (Р = 3.92 МПа), °С | Температура точки роси вуглеводнів, °С | Масова концентрація сірководню, г/м3 | Масова концентрація меркаптанової сірки, г/м3 | Маса механічних домішок, г/м3
[13 empty] | Густина абсолютна, кг/м3,при 20 ºС, | Температура вимірювання/згоряння при 20/25°С
| метан, С1 | етан, С2 | пропан, С3 | ізо-бутан, і-С4 | н-бутан, н-С4 | нео-пентан, нео-С5 | ізо-пентан, і-С5 | н-пентан, н-С5 | гексани та вищі, С6+ | кисень, О2 | азот, N2 | діоксид вуглецю, CО2 |  | Теплота згоряння нижча |  |  | Теплота згоряння вища |  |  | Число Воббе вище
[14 empty] | ккал/м3 | МДж/м3 | кВт⋅год/м3 | ккал/м3 | МДж/м3 | кВт⋅год/м3 | ккал/м3 | МДж/м3 | кВт⋅год/м3
1 | [13 empty] | 8137.4798 | 34.07 | 9.4639 | 9018.8212 | 37.76 | 10.4889 | 11755.9952 | 49.22 | 13.6722
2 | [13 empty] | 8137.4798 | 34.07 | 9.4639 | 9018.8212 | 37.76 | 10.4889 | 11755.9952 | 49.22 | 13.6722
3 | [13 empty] | 8137.4798 | 34.07 | 9.4639 | 9018.8212 | 37.76 | 10.4889 | 11755.9952 | 49.22 | 13.6722
4 | 94.7219 | 2.7531 | 0.7037 | 0.09 | 0.0945 | 0.0029 | 0.0204 | 0.0143 | 0.0137 | 0.0061 | 1.2789 | 0.3005 | 0.7071 | 8163.7529 | 34.18 | 9.4944 | 9047.4827 | 37.88 | 10.5222 | 11808.5413 | 49.44 | 13.7333 | -16.2 | -7.1
5 | [13 empty] | 8163.7529 | 34.18 | 9.4944 | 9047.4827 | 37.88 | 10.5222 | 11808.5413 | 49.44 | 13.7333
6 | [13 empty] | 8163.7529 | 34.18 | 9.4944 | 9047.4827 | 37.88 | 10.5222 | 11808.5413 | 49.44 | 13.7333
7 | [13 empty] | 8163.7529 | 34.18 | 9.4944 | 9047.4827 | 37.88 | 10.5222 | 11808.5413 | 49.44 | 13.7333
8 | [13 empty] | 8163.7529 | 34.18 | 9.4944 | 9047.4827 | 37.88 | 10.5222 | 11808.5413 | 49.44 | 13.7333
9 | [13 empty] | 8163.7529 | 34.18 | 9.4944 | 9047.4827 | 37.88 | 10.5222 | 11808.5413 | 49.44 | 13.7333
10 | 94.3834 | 2.8775 | 0.7069 | 0.0852 | 0.0949 | 0.0026 | 0.02 | 0.0138 | 0.0068 | 0.0056 | 1.458 | 0.3453 | 0.7089 | 8151.8106 | 34.13 | 9.4806 | 9033.1519 | 37.82 | 10.5056 | 11775.1029 | 49.3 | 13.6944 | -13.4 | -4.3
11 | [13 empty] | 8151.8106 | 34.13 | 9.4806 | 9033.1519 | 37.82 | 10.5056 | 11775.1029 | 49.3 | 13.6944
12 | [13 empty] | 8151.8106 | 34.13 | 9.4806 | 9033.1519 | 37.82 | 10.5056 | 11775.1029 | 49.3 | 13.6944
13 | [13 empty] | 8151.8106 | 34.13 | 9.4806 | 9033.1519 | 37.82 | 10.5056 | 11775.1029 | 49.3 | 13.6944
14 | [13 empty] | 8151.8106 | 34.13 | 9.4806 | 9033.1519 | 37.82 | 10.5056 | 11775.1029 | 49.3 | 13.6944
15 | [13 empty] | 8151.8106 | 34.13 | 9.4806 | 9033.1519 | 37.82 | 10.5056 | 11775.1029 | 49.3 | 13.6944
16 | [13 empty] | 8151.8106 | 34.13 | 9.4806 | 9033.1519 | 37.82 | 10.5056 | 11775.1029 | 49.3 | 13.6944
17 | [13 empty] | 8151.8106 | 34.13 | 9.4806 | 9033.1519 | 37.82 | 10.5056 | 11775.1029 | 49.3 | 13.6944
18 | 93.8702 | 2.9909 | 0.7792 | 0.0911 | 0.1084 | 0.0023 | 0.023 | 0.0162 | 0.0078 | 0.0085 | 1.687 | 0.4154 | 0.7129 | 8149.4221 | 34.12 | 9.4778 | 9030.7635 | 37.81 | 10.5028 | 11736.8875 | 49.14 | 13.65 | -19.9 | -13.4
19 | [13 empty] | 8149.4221 | 34.12 | 9.4778 | 9030.7635 | 37.81 | 10.5028 | 11736.8875 | 49.14 | 13.65
20 | [13 empty] | 8149.4221 | 34.12 | 9.4778 | 9030.7635 | 37.81 | 10.5028 | 11736.8875 | 49.14 | 13.65
21 | [13 empty] | 8149.4221 | 34.12 | 9.4778 | 9030.7635 | 37.81 | 10.5028 | 11736.8875 | 49.14 | 13.65
22 | [13 empty] | 8149.4221 | 34.12 | 9.4778 | 9030.7635 | 37.81 | 10.5028 | 11736.8875 | 49.14 | 13.65
23 | [13 empty] | 8149.4221 | 34.12 | 9.4778 | 9030.7635 | 37.81 | 10.5028 | 11736.8875 | 49.14 | 13.65
24 | [13 empty] | 8149.4221 | 34.12 | 9.4778 | 9030.7635 | 37.81 | 10.5028 | 11736.8875 | 49.14 | 13.65
25 | 94.1074 | 2.8886 | 0.7439 | 0.0878 | 0.1033 | 0.0017 | 0.0219 | 0.0154 | 0.0102 | 0.0092 | 1.6133 | 0.3973 | 0.7112 | 8144.6452 | 34.1 | 9.4722 | 9023.5981 | 37.78 | 10.4944 | 11744.0529 | 49.17 | 13.6583 | -12.7 | -7.2
26 | [13 empty] | 8144.6452 | 34.1 | 9.4722 | 9023.5981 | 37.78 | 10.4944 | 11744.0529 | 49.17 | 13.6583
27 | [13 empty] | 8144.6452 | 34.1 | 9.4722 | 9023.5981 | 37.78 | 10.4944 | 11744.0529 | 49.17 | 13.6583
28 | [13 empty] | 8144.6452 | 34.1 | 9.4722 | 9023.5981 | 37.78 | 10.4944 | 11744.0529 | 49.17 | 13.6583
29 | [13 empty] | 8144.6452 | 34.1 | 9.4722 | 9023.5981 | 37.78 | 10.4944 | 11744.0529 | 49.17 | 13.6583
30 | [13 empty] | 8144.6452 | 34.1 | 9.4722 | 9023.5981 | 37.78 | 10.4944 | 11744.0529 | 49.17 | 13.6583
31
Рівень одоризації відповідає чинним нормативним документам | [13 empty] | 8151.5001 | 34.1287 | 9.4802 | 9033.2475 | 37.8204 | 10.5057
Середньозважене значення теплоти згоряння:
| Заступник начальника Сєвєродонецького ЛВУМГ | [8 empty] | Шморгун М.А. | [10 empty] | 2019-05-02
|  | Підрозділу підприємства, якому підпорядкована лабораторія | [8 empty] | прізвище | [5 empty] | підпис |  |  |  | дата
| Завідувач ВХАЛ | [8 empty] | Гоцанюк Т.О. | [10 empty] | 2019-05-02
|  | Лабораторія, де здійснювалось вимірювання газу | [8 empty] | прізвище | [5 empty] | підпис |  |  |  | дата
| Начальник служби ГВ і М | [8 empty] | Ісаєв В.С. | [10 empty] | 2019-05-02
|  | Підрозділу, відповідального за облік газу за маршрутом | [8 empty] | прізвище | [5 empty] | підпис |  |  |  | дата

## додаток
Додаток до Паспорту фізико-хімічних показників природного газу. Маршрут №631
Область | ГРС, прямий споживач | Cередньозважене значення вищої теплоти згоряння
|  | ккал/м³ | МДж/м³ | кВт*год./м³
Маршрут №631 |  | 9033.2475 | 37.8204 | 10.5057
Луганська | к-п "Мирний" | 9033.2475 | 37.8204 | 10.5057
Заступник начальника Сєвєродонецького ЛВУМГ |  | Шморгун М.А. |  |  | 2019-05-02
Підрозділу підприємства, якому підпорядкована лабораторія |  | прізвище |  | підпис | дата
Завідувач ВХАЛ |  | Гоцанюк Т.О. |  |  | 2019-05-02
Лабораторія, де здійснювалось вимірювання газу |  | прізвище |  | підпис | дата
Начальник служби ГВ і М |  | Ісаєв В.С. |  |  | 2019-05-02
Підрозділу, відповідального за облік газу за маршрутом |  | прізвище |  | підпис | дата