## паспорт
АТ "Укртрансгаз" | [5 empty] | ПАСПОРТ ФІЗИКО-ХІМІЧНИХ ПОКАЗНИКІВ ПРИРОДНОГО ГАЗУ №638 | [18 empty] | Маршрут №638
Філія "УМГ "Харківтрансгаз" | [5 empty] | переданого Сєвєродонецьким ЛВУМГ та прийнятого ПАТ "Луганськгаз"
Новопсковський п/м Сєвєродонецьке ЛВУМГ
Вимірювальна хіміко-аналітична лабораторія
по газопроводу "Оренбург - Новопсков"
Свідоцтво № LC 054 чинне до 07.12.2022 р. | [20 empty] | за період з 01.04.2019р. по 30.04.2019р.
Число місяця | Компонентний склад, % мол. | [11 empty] | Фізико-хімічні показники газу обчислені на основі компонентного складу, 101,325 кПа | [9 empty] | Температура точки роси вологи (Р = 3.92 МПа), °С | Температура точки роси вуглеводнів, °С | Масова концентрація сірководню, г/м3 | Масова концентрація меркаптанової сірки, г/м3 | Маса механічних домішок, г/м3
[13 empty] | Густина абсолютна, кг/м3,при 20 ºС, | Температура вимірювання/згоряння при 20/25°С
| метан, С1 | етан, С2 | пропан, С3 | ізо-бутан, і-С4 | н-бутан, н-С4 | нео-пентан, нео-С5 | ізо-пентан, і-С5 | н-пентан, н-С5 | гексани та вищі, С6+ | кисень, О2 | азот, N2 | діоксид вуглецю, CО2 |  | Теплота згоряння нижча |  |  | Теплота згоряння вища |  |  | Число Воббе вище
[14 empty] | ккал/м3 | МДж/м3 | кВт⋅год/м3 | ккал/м3 | МДж/м3 | кВт⋅год/м3 | ккал/м3 | МДж/м3 | кВт⋅год/м3
1 | 93.9486 | 3.087 | 0.747 | 0.0878 | 0.1049 | 0.0025 | 0.0229 | 0.0156 | 0.0111 | 0.0061 | 1.5746 | 0.3919 | 0.7122 | 8158.9759 | 34.16 | 9.4889 | 9042.7058 | 37.86 | 10.5167 | 11760.7721 | 49.24 | 13.6778 | -20.1 | -9.4
2 | 94.3981 | 2.874 | 0.7209 | 0.0901 | 0.1016 | 0.0028 | 0.0222 | 0.0155 | 0.0109 | 0.0062 | 1.3941 | 0.3636 | 0.7094 | 8161.3644 | 34.17 | 9.4917 | 9045.0942 | 37.87 | 10.5194 | 11784.6567 | 49.34 | 13.7056 | -22 | -14.5
3 | 93.7485 | 3.1158 | 0.7402 | 0.0841 | 0.1036 | 0.0029 | 0.0225 | 0.0161 | 0.0083 | 0.0058 | 1.7097 | 0.4425 | 0.7134 | 8147.0336 | 34.11 | 9.475 | 9025.9866 | 37.79 | 10.4972 | 11729.7221 | 49.11 | 13.6417 | -22.6 | -15
4 | [13 empty] | 8147.0336 | 34.11 | 9.475 | 9025.9866 | 37.79 | 10.4972 | 11729.7221 | 49.11 | 13.6417
5 | 93.9597 | 3.0693 | 0.75 | 0.0894 | 0.1061 | 0.0028 | 0.0233 | 0.0164 | 0.013 | 0.006 | 1.5595 | 0.4045 | 0.7124 | 8163.7529 | 34.18 | 9.4944 | 9045.0942 | 37.87 | 10.5194 | 11760.7721 | 49.24 | 13.6778 | -18.7 | -8.8
6 | [13 empty] | 8163.7529 | 34.18 | 9.4944 | 9045.0942 | 37.87 | 10.5194 | 11760.7721 | 49.24 | 13.6778
7 | [13 empty] | 8163.7529 | 34.18 | 9.4944 | 9045.0942 | 37.87 | 10.5194 | 11760.7721 | 49.24 | 13.6778
8 | 93.3186 | 3.3653 | 0.8141 | 0.0822 | 0.0902 | 0.0028 | 0.018 | 0.0126 | 0.0096 | 0.0063 | 1.7095 | 0.5708 | 0.7168 | 8156.5875 | 34.15 | 9.4861 | 9037.9289 | 37.84 | 10.5111 | 11715.3914 | 49.05 | 13.625 | -22.8 | -10.4
9 | 93.9684 | 3.0874 | 0.7558 | 0.0792 | 0.083 | 0.0023 | 0.0166 | 0.0114 | 0.0095 | 0.0058 | 1.4288 | 0.5518 | 0.7126 | 8151.8106 | 34.13 | 9.4806 | 9035.5404 | 37.83 | 10.5083 | 11746.4414 | 49.18 | 13.6611 | -21.8 | -7.4
10 | [13 empty] | 8151.8106 | 34.13 | 9.4806 | 9035.5404 | 37.83 | 10.5083 | 11746.4414 | 49.18 | 13.6611
11 | [13 empty] | 8151.8106 | 34.13 | 9.4806 | 9035.5404 | 37.83 | 10.5083 | 11746.4414 | 49.18 | 13.6611
12 | [13 empty] | 8151.8106 | 34.13 | 9.4806 | 9035.5404 | 37.83 | 10.5083 | 11746.4414 | 49.18 | 13.6611
13 | [13 empty] | 8151.8106 | 34.13 | 9.4806 | 9035.5404 | 37.83 | 10.5083 | 11746.4414 | 49.18 | 13.6611
14 | [13 empty] | 8151.8106 | 34.13 | 9.4806 | 9035.5404 | 37.83 | 10.5083 | 11746.4414 | 49.18 | 13.6611
15 | [13 empty] | 8151.8106 | 34.13 | 9.4806 | 9035.5404 | 37.83 | 10.5083 | 11746.4414 | 49.18 | 13.6611
16 | [13 empty] | 8151.8106 | 34.13 | 9.4806 | 9035.5404 | 37.83 | 10.5083 | 11746.4414 | 49.18 | 13.6611
17 | [13 empty] | 8151.8106 | 34.13 | 9.4806 | 9035.5404 | 37.83 | 10.5083 | 11746.4414 | 49.18 | 13.6611
18 | 93.8917 | 2.9818 | 0.7788 | 0.081 | 0.0873 | 0.003 | 0.017 | 0.012 | 0.0084 | 0.0092 | 1.6007 | 0.5291 | 0.713 | 8137.4798 | 34.07 | 9.4639 | 9018.8212 | 37.76 | 10.4889 | 11720.1683 | 49.07 | 13.6306 | -22.7 | -17.9
19 | [13 empty] | 8137.4798 | 34.07 | 9.4639 | 9018.8212 | 37.76 | 10.4889 | 11720.1683 | 49.07 | 13.6306
20 | [13 empty] | 8137.4798 | 34.07 | 9.4639 | 9018.8212 | 37.76 | 10.4889 | 11720.1683 | 49.07 | 13.6306
21 | [13 empty] | 8137.4798 | 34.07 | 9.4639 | 9018.8212 | 37.76 | 10.4889 | 11720.1683 | 49.07 | 13.6306
22 | [13 empty] | 8137.4798 | 34.07 | 9.4639 | 9018.8212 | 37.76 | 10.4889 | 11720.1683 | 49.07 | 13.6306
23 | [13 empty] | 8137.4798 | 34.07 | 9.4639 | 9018.8212 | 37.76 | 10.4889 | 11720.1683 | 49.07 | 13.6306
24 | 93.2402 | 3.0672 | 0.7095 | 0.0554 | 0.0578 | 0.001 | 0.0116 | 0.0078 | 0.0076 | 0.0082 | 2.2643 | 0.5694 | 0.7152 | 8065.826 | 33.77 | 9.3806 | 8937.6136 | 37.42 | 10.3944 | 11598.3569 | 48.56 | 13.4889 | -20.1 | -15.4
25 | [13 empty] | 8065.826 | 33.77 | 9.3806 | 8937.6136 | 37.42 | 10.3944 | 11598.3569 | 48.56 | 13.4889
26 | [13 empty] | 8065.826 | 33.77 | 9.3806 | 8937.6136 | 37.42 | 10.3944 | 11598.3569 | 48.56 | 13.4889
27 | [13 empty] | 8065.826 | 33.77 | 9.3806 | 8937.6136 | 37.42 | 10.3944 | 11598.3569 | 48.56 | 13.4889
28 | [13 empty] | 8065.826 | 33.77 | 9.3806 | 8937.6136 | 37.42 | 10.3944 | 11598.3569 | 48.56 | 13.4889
29 | [13 empty] | 8065.826 | 33.77 | 9.3806 | 8937.6136 | 37.42 | 10.3944 | 11598.3569 | 48.56 | 13.4889
30 | [13 empty] | 8065.826 | 33.77 | 9.3806 | 8937.6136 | 37.42 | 10.3944 | 11598.3569 | 48.56 | 13.4889
31
Рівень одоризації відповідає чинним нормативним документам | [13 empty] | 8140.0355 | 34.0807 | 9.4669 | 9020.6364 | 37.7676 | 10.491
Середньозважене значення теплоти згоряння:
| Заступник начальника Сєвєродонецького ЛВУМГ | [8 empty] | Шморгун М.А. | [10 empty] | 2019-05-02
|  | Підрозділу підприємства, якому підпорядкована лабораторія | [8 empty] | прізвище | [5 empty] | підпис |  |  |  | дата
| Завідувач ВХАЛ | [8 empty] | Гоцанюк Т.О. | [10 empty] | 2019-05-02
|  | Лабораторія, де здійснювалось вимірювання газу | [8 empty] | прізвище | [5 empty] | підпис |  |  |  | дата
| Начальник служби ГВ і М | [8 empty] | Ісаєв В.С. | [10 empty] | 2019-05-02
|  | Підрозділу, відповідального за облік газу за маршрутом | [8 empty] | прізвище | [5 empty] | підпис |  |  |  | дата

## додаток
Додаток до Паспорту фізико-хімічних показників природного газу. Маршрут №638
Область | ГРС, прямий споживач | Cередньозважене значення вищої теплоти згоряння
|  | ккал/м³ | МДж/м³ | кВт*год./м³
Маршрут №638 |  | 9020.6364 | 37.7676 | 10.491
Луганська | Мілове | 9020.4692 | 37.7669 | 10.4908
Луганська | Просяне | 9020.8514 | 37.7685 | 10.4913
Луганська | Шелестівка | 9021.4246 | 37.7709 | 10.4919
Заступник начальника Сєвєродонецького ЛВУМГ |  | Шморгун М.А. |  |  | 2019-05-02
Підрозділу підприємства, якому підпорядкована лабораторія |  | прізвище |  | підпис | дата
Завідувач ВХАЛ |  | Гоцанюк Т.О. |  |  | 2019-05-02
Лабораторія, де здійснювалось вимірювання газу |  | прізвище |  | підпис | дата
Начальник служби ГВ і М |  | Ісаєв В.С. |  |  | 2019-05-02
Підрозділу, відповідального за облік газу за маршрутом |  | прізвище |  | підпис | дата