## паспорт
АТ "Укртрансгаз" | [5 empty] | ПАСПОРТ ФІЗИКО-ХІМІЧНИХ ПОКАЗНИКІВ ПРИРОДНОГО ГАЗУ №641 | [18 empty] | Маршрут №641
Філія "УМГ "Харківтрансгаз" | [5 empty] | переданого Сєвєродонецьким ЛВУМГ та прийнятого ПАТ "Луганськгаз"
Новопсковський п/м Сєвєродонецьке ЛВУМГ
Вимірювальна хіміко-аналітична лабораторія
по газопроводах "Краснодарський Край - Серпухов" 1н. та 2н.
Свідоцтво № LC 054 чинне до 07.12.2022 р. | [20 empty] | за період з 01.04.2019р. по 30.04.2019р.
Число місяця | Компонентний склад, % мол. | [11 empty] | Фізико-хімічні показники газу обчислені на основі компонентного складу, 101,325 кПа | [9 empty] | Температура точки роси вологи (Р = 3.92 МПа), °С | Температура точки роси вуглеводнів, °С | Масова концентрація сірководню, г/м3 | Масова концентрація меркаптанової сірки, г/м3 | Маса механічних домішок, г/м3
[13 empty] | Густина абсолютна, кг/м3,при 20 ºС, | Температура вимірювання/згоряння при 20/25°С
| метан, С1 | етан, С2 | пропан, С3 | ізо-бутан, і-С4 | н-бутан, н-С4 | нео-пентан, нео-С5 | ізо-пентан, і-С5 | н-пентан, н-С5 | гексани та вищі, С6+ | кисень, О2 | азот, N2 | діоксид вуглецю, CО2 |  | Теплота згоряння нижча |  |  | Теплота згоряння вища |  |  | Число Воббе вище
[14 empty] | ккал/м3 | МДж/м3 | кВт⋅год/м3 | ккал/м3 | МДж/м3 | кВт⋅год/м3 | ккал/м3 | МДж/м3 | кВт⋅год/м3
1 | 94.7407 | 2.7373 | 0.7011 | 0.0869 | 0.0944 | 0.0019 | 0.0213 | 0.0144 | 0.0103 |  | 1.2705 | 0.3212 | 0.7069 | 8161.3644 | 34.17 | 9.4917 | 9049.8712 | 37.89 | 10.525 | 11810.9298 | 49.45 | 13.7361
2 | 95.0181 | 2.6222 | 0.6786 | 0.0874 | 0.0902 | 0.0026 | 0.0197 | 0.0134 | 0.0109 | 0.0076 | 1.1081 | 0.3412 | 0.7054 | 8161.3644 | 34.17 | 9.4917 | 9045.0942 | 37.87 | 10.5194 | 11818.0951 | 49.48 | 13.7444 | -15.1 | -7
3 | 94.7147 | 2.7445 | 0.7027 | 0.0873 | 0.0954 | 0.0019 | 0.0219 | 0.0156 | 0.0096 |  | 1.2862 | 0.3202 | 0.7071 | 8161.3644 | 34.17 | 9.4917 | 9049.8712 | 37.89 | 10.525 | 11810.9298 | 49.45 | 13.7361
4 | 94.6574 | 2.7781 | 0.7135 | 0.089 | 0.0969 | 0.002 | 0.0212 | 0.0155 | 0.0096 |  | 1.2911 | 0.3257 | 0.7076 | 8163.7529 | 34.18 | 9.4944 | 9052.2596 | 37.9 | 10.5278 | 11810.9298 | 49.45 | 13.7361
5 | 94.3322 | 2.9252 | 0.7268 | 0.0861 | 0.0966 | 0.0022 | 0.021 | 0.0156 | 0.0096 |  | 1.4379 | 0.3468 | 0.7095 | 8161.3644 | 34.17 | 9.4917 | 9047.4827 | 37.88 | 10.5222 | 11789.4336 | 49.36 | 13.7111
6 | 94.287 | 2.9555 | 0.7295 | 0.0873 | 0.0982 | 0.0019 | 0.0213 | 0.0167 | 0.0096 |  | 1.4178 | 0.3752 | 0.71 | 8163.7529 | 34.18 | 9.4944 | 9052.2596 | 37.9 | 10.5278 | 11789.4336 | 49.36 | 13.7111
7 | 94.3396 | 2.923 | 0.7175 | 0.0841 | 0.0944 | 0.002 | 0.0207 | 0.0153 | 0.0092 |  | 1.4153 | 0.3789 | 0.7095 | 8158.9759 | 34.16 | 9.4889 | 9045.0942 | 37.87 | 10.5194 | 11784.6567 | 49.34 | 13.7056
8 | 94.3141 | 2.9208 | 0.712 | 0.0856 | 0.094 | 0.0019 | 0.0204 | 0.014 | 0.0089 |  | 1.4686 | 0.3597 | 0.7095 | 8154.199 | 34.14 | 9.4833 | 9040.3173 | 37.85 | 10.5139 | 11779.8798 | 49.32 | 13.7
9 | 94.2415 | 2.9341 | 0.7073 | 0.0845 | 0.095 | 0.0019 | 0.0213 | 0.0149 | 0.0086 |  | 1.5538 | 0.3371 | 0.7097 | 8149.4221 | 34.12 | 9.4778 | 9035.5404 | 37.83 | 10.5083 | 11772.7144 | 49.29 | 13.6917
10 | 94.2899 | 2.9138 | 0.7076 | 0.085 | 0.0939 | 0.0025 | 0.0192 | 0.0134 | 0.008 | 0.0062 | 1.5439 | 0.3166 | 0.7092 | 8149.4221 | 34.12 | 9.4778 | 9030.7635 | 37.81 | 10.5028 | 11767.9375 | 49.27 | 13.6861 | -14.3 | -6.2
11 | 94.1853 | 2.956 | 0.7136 | 0.0848 | 0.098 | 0.0019 | 0.0208 | 0.0159 | 0.0088 |  | 1.5722 | 0.3427 | 0.7101 | 8151.8106 | 34.13 | 9.4806 | 9037.9289 | 37.84 | 10.5111 | 11770.326 | 49.28 | 13.6889
12 | 94.1043 | 2.9908 | 0.7208 | 0.0858 | 0.099 | 0.0019 | 0.0227 | 0.0157 | 0.0089 |  | 1.5967 | 0.3534 | 0.7107 | 8151.8106 | 34.13 | 9.4806 | 9037.9289 | 37.84 | 10.5111 | 11765.549 | 49.26 | 13.6833
13 | 94.0634 | 3.0144 | 0.7255 | 0.0846 | 0.0985 | 0.002 | 0.0206 | 0.0156 | 0.0089 |  | 1.6001 | 0.3664 | 0.711 | 8151.8106 | 34.13 | 9.4806 | 9037.9289 | 37.84 | 10.5111 | 11763.1606 | 49.25 | 13.6806
14 | 94.0027 | 3.0311 | 0.7237 | 0.0845 | 0.0981 | 0.0021 | 0.0233 | 0.0154 | 0.009 |  | 1.6334 | 0.3767 | 0.7114 | 8149.4221 | 34.12 | 9.4778 | 9035.5404 | 37.83 | 10.5083 | 11755.9952 | 49.22 | 13.6722
15 | 94.0057 | 3.0445 | 0.7341 | 0.0851 | 0.0993 | 0.0021 | 0.0222 | 0.0172 | 0.009 |  | 1.5995 | 0.3813 | 0.7116 | 8154.199 | 34.14 | 9.4833 | 9040.3173 | 37.85 | 10.5139 | 11763.1606 | 49.25 | 13.6806
16 | 94.4008 | 2.8491 | 0.7269 | 0.0885 | 0.1031 | 0.0019 | 0.0234 | 0.0172 | 0.0115 |  | 1.4157 | 0.3619 | 0.7094 | 8161.3644 | 34.17 | 9.4917 | 9047.4827 | 37.88 | 10.5222 | 11789.4336 | 49.36 | 13.7111
17 | 94.3532 | 2.8754 | 0.7296 | 0.0897 | 0.1017 | 0.0015 | 0.0218 | 0.0151 | 0.0107 | 0.0081 | 1.4317 | 0.3615 | 0.7096 | 8158.9759 | 34.16 | 9.4889 | 9040.3173 | 37.85 | 10.5139 | 11779.8798 | 49.32 | 13.7 | -14.5 | -6.8
18 | 93.6821 | 3.2227 | 0.7916 | 0.0948 | 0.1202 | 0.0022 | 0.0309 | 0.0221 | 0.041 |  | 1.6893 | 0.3031 | 0.7146 | 8192.4144 | 34.3 | 9.5278 | 9080.9211 | 38.02 | 10.5611 | 11787.0452 | 49.35 | 13.7083
19 | 93.953 | 3.0969 | 0.8325 | 0.1074 | 0.138 | 0.0024 | 0.0357 | 0.0279 | 0.0556 |  | 1.4411 | 0.3095 | 0.7144 | 8221.0759 | 34.42 | 9.5611 | 9111.9711 | 38.15 | 10.5972 | 11832.4259 | 49.54 | 13.7611
20 | 93.9449 | 3.0283 | 0.761 | 0.0903 | 0.1152 | 0.0022 | 0.0271 | 0.0223 | 0.03 |  | 1.6473 | 0.3314 | 0.7127 | 8170.9182 | 34.21 | 9.5028 | 9057.0365 | 37.92 | 10.5333 | 11775.1029 | 49.3 | 13.6944
21 | 94.3626 | 2.8432 | 0.7517 | 0.0944 | 0.1162 | 0.002 | 0.0255 | 0.021 | 0.0242 |  | 1.4126 | 0.3466 | 0.7103 | 8173.3067 | 34.22 | 9.5056 | 9061.8134 | 37.94 | 10.5389 | 11798.9875 | 49.4 | 13.7222
22 | 94.0997 | 3.0131 | 0.7457 | 0.0891 | 0.1048 | 0.0022 | 0.0228 | 0.0196 | 0.0148 |  | 1.5088 | 0.3794 | 0.7115 | 8166.1413 | 34.19 | 9.4972 | 9052.2596 | 37.9 | 10.5278 | 11779.8798 | 49.32 | 13.7
23 | 93.9562 | 3.0906 | 0.7468 | 0.0866 | 0.1019 | 0.0018 | 0.0217 | 0.0181 | 0.0101 |  | 1.5583 | 0.4079 | 0.7122 | 8161.3644 | 34.17 | 9.4917 | 9047.4827 | 37.88 | 10.5222 | 11767.9375 | 49.27 | 13.6861
24 | 93.955 | 3.0805 | 0.7497 | 0.088 | 0.1035 | 0.0021 | 0.0216 | 0.0149 | 0.01 | 0.0065 | 1.5669 | 0.4013 | 0.7122 | 8161.3644 | 34.17 | 9.4917 | 9042.7058 | 37.86 | 10.5167 | 11758.3837 | 49.23 | 13.675 | -9.3 | -9.7
25 | 93.9895 | 3.0707 | 0.7421 | 0.0861 | 0.1025 | 0.0018 | 0.0229 | 0.0179 | 0.0095 |  | 1.5587 | 0.3983 | 0.7119 | 8161.3644 | 34.17 | 9.4917 | 9047.4827 | 37.88 | 10.5222 | 11767.9375 | 49.27 | 13.6861
26 | 94.0017 | 3.0587 | 0.7458 | 0.0864 | 0.1044 | 0.0019 | 0.024 | 0.0163 | 0.0114 |  | 1.5509 | 0.3985 | 0.7119 | 8161.3644 | 34.17 | 9.4917 | 9047.4827 | 37.88 | 10.5222 | 11913.6335 | 49.88 | 13.8556
27 | 94.0124 | 3.0504 | 0.7507 | 0.0889 | 0.1073 | 0.0019 | 0.0262 | 0.017 | 0.0142 |  | 1.5346 | 0.3964 | 0.7121 | 8166.1413 | 34.19 | 9.4972 | 9052.2596 | 37.9 | 10.5278 | 11775.1029 | 49.3 | 13.6944
28 | 94.0087 | 3.0521 | 0.7558 | 0.0896 | 0.1092 | 0.0019 | 0.0248 | 0.0173 | 0.0163 |  | 1.5251 | 0.3992 | 0.7122 | 8168.5298 | 34.2 | 9.5 | 9054.6481 | 37.91 | 10.5306 | 11775.1029 | 49.3 | 13.6944
29 | 94.0004 | 3.0549 | 0.7649 | 0.0929 | 0.1127 | 0.002 | 0.0279 | 0.019 | 0.0198 |  | 1.5119 | 0.3936 | 0.7126 | 8175.6952 | 34.23 | 9.5083 | 9061.8134 | 37.94 | 10.5389 | 11782.2682 | 49.33 | 13.7028
30 | 94.0167 | 3.0474 | 0.7685 | 0.0926 | 0.1152 | 0.0022 | 0.0285 | 0.0213 | 0.0221 |  | 1.494 | 0.3915 | 0.7126 | 8178.0836 | 34.24 | 9.5111 | 9066.5904 | 37.96 | 10.5444 | 11787.0452 | 49.35 | 13.7083
31
Рівень одоризації відповідає чинним нормативним документам | [13 empty] | 8164.6844 | 34.1839 | 9.4955 | 9051.2326 | 37.8957 | 10.5266
Середньозважене значення теплоти згоряння:
| Заступник начальника Сєвєродонецького ЛВУМГ | [8 empty] | Шморгун М.А. | [10 empty] | 2019-05-02
|  | Підрозділу підприємства, якому підпорядкована лабораторія | [8 empty] | прізвище | [5 empty] | підпис |  |  |  | дата
| Завідувач ВХАЛ | [8 empty] | Гоцанюк Т.О. | [10 empty] | 2019-05-02
|  | Лабораторія, де здійснювалось вимірювання газу | [8 empty] | прізвище | [5 empty] | підпис |  |  |  | дата
| Начальник служби ГВ і М | [8 empty] | Ісаєв В.С. | [10 empty] | 2019-05-02
|  | Підрозділу, відповідального за облік газу за маршрутом | [8 empty] | прізвище | [5 empty] | підпис |  |  |  | дата

## додаток
Додаток до Паспорту фізико-хімічних показників природного газу. Маршрут №641
Область | ГРС, прямий споживач | Cередньозважене значення вищої теплоти згоряння
|  | ккал/м³ | МДж/м³ | кВт*год./м³
Маршрут №641 |  | 9051.2326 | 37.8957 | 10.5266
Луганська | Старобільськ | 9051.2326 | 37.8957 | 10.5266
Луганська | Технікум | 9051.137 | 37.8953 | 10.5265
Заступник начальника Сєвєродонецького ЛВУМГ |  | Шморгун М.А. |  |  | 2019-05-02
Підрозділу підприємства, якому підпорядкована лабораторія |  | прізвище |  | підпис | дата
Завідувач ВХАЛ |  | Гоцанюк Т.О. |  |  | 2019-05-02
Лабораторія, де здійснювалось вимірювання газу |  | прізвище |  | підпис | дата
Начальник служби ГВ і М |  | Ісаєв В.С. |  |  | 2019-05-02
Підрозділу, відповідального за облік газу за маршрутом |  | прізвище |  | підпис | дата