## паспорт
АТ "Укртрансгаз" | [5 empty] | ПАСПОРТ ФІЗИКО-ХІМІЧНИХ ПОКАЗНИКІВ ПРИРОДНОГО ГАЗУ №647 | [18 empty] | Маршрут №647
Філія "УМГ "Харківтрансгаз" | [5 empty] | переданого Сєвєродонецьким ЛВУМГ та прийнятого ПАТ "Луганськгаз"
Сєвєродонецьке ЛВУМГ
Вимірювальна хіміко-аналітична лабораторія
по газопроводу "Краснопопівка-Рубіжне"
Свідоцтво № LC 041 від 13.06.2017р. чинне до 13.06.2022 р. | [20 empty] | за період з 01.04.2019р. по 30.04.2019р.
Число місяця | Компонентний склад, % мол. | [11 empty] | Фізико-хімічні показники газу обчислені на основі компонентного складу, 101,325 кПа | [9 empty] | Температура точки роси вологи (Р = 3.92 МПа), °С | Температура точки роси вуглеводнів, °С | Масова концентрація сірководню, г/м3 | Масова концентрація меркаптанової сірки, г/м3 | Маса механічних домішок, г/м3
[13 empty] | Густина абсолютна, кг/м3,при 20 ºС, | Температура вимірювання/згоряння при 20/25°С
| метан, С1 | етан, С2 | пропан, С3 | ізо-бутан, і-С4 | н-бутан, н-С4 | нео-пентан, нео-С5 | ізо-пентан, і-С5 | н-пентан, н-С5 | гексани та вищі, С6+ | кисень, О2 | азот, N2 | діоксид вуглецю, CО2 |  | Теплота згоряння нижча |  |  | Теплота згоряння вища |  |  | Число Воббе вище
[14 empty] | ккал/м3 | МДж/м3 | кВт⋅год/м3 | ккал/м3 | МДж/м3 | кВт⋅год/м3 | ккал/м3 | МДж/м3 | кВт⋅год/м3
1 | [13 empty] | 8253.9172 | 34.5575 | 9.5993 | 9133.7299 | 38.2411 | 10.6225 | 11467.9948 | 48.0142 | 13.3373
2 | [13 empty] | 8253.9172 | 34.5575 | 9.5993 | 9133.7299 | 38.2411 | 10.6225 | 11467.9948 | 48.0142 | 13.3373
3 | 88.7919 | 3.6254 | 1.7457 | 0.2407 | 0.4735 | 0.0061 | 0.1298 | 0.099 | 0.0781 | 0.0063 | 3.4942 | 1.3093 | 0.7631 | 8257.6671 | 34.5732 | 9.6037 | 9137.9814 | 38.2589 | 10.6275 | 11480.582 | 48.0669 | 13.3519 | -8.7 | -6 | 0,0004 | 0,0008 | відсутні
4 | [13 empty] | 8257.6671 | 34.5732 | 9.6037 | 9137.9814 | 38.2589 | 10.6275 | 11480.582 | 48.0669 | 13.3519
5 | [13 empty] | 8257.6671 | 34.5732 | 9.6037 | 9137.9814 | 38.2589 | 10.6275 | 11480.582 | 48.0669 | 13.3519
6 | [13 empty] | 8257.6671 | 34.5732 | 9.6037 | 9137.9814 | 38.2589 | 10.6275 | 11480.582 | 48.0669 | 13.3519
7 | [13 empty] | 8257.6671 | 34.5732 | 9.6037 | 9137.9814 | 38.2589 | 10.6275 | 11480.582 | 48.0669 | 13.3519
8 | [13 empty] | 8257.6671 | 34.5732 | 9.6037 | 9137.9814 | 38.2589 | 10.6275 | 11480.582 | 48.0669 | 13.3519
9 | 88.9401 | 3.6002 | 1.7132 | 0.2322 | 0.4623 | 0.004 | 0.125 | 0.0939 | 0.0831 | 0.0063 | 3.4077 | 1.332 | 0.7619 | 8252.1258 | 34.55 | 9.5972 | 9132.2252 | 38.2348 | 10.6208 | 11482.2061 | 48.0737 | 13.3538 | -8.4 | -4.9
10 | [13 empty] | 8252.1258 | 34.55 | 9.5972 | 9132.2252 | 38.2348 | 10.6208 | 11482.2061 | 48.0737 | 13.3538
11 | [13 empty] | 8252.1258 | 34.55 | 9.5972 | 9132.2252 | 38.2348 | 10.6208 | 11482.2061 | 48.0737 | 13.3538
12 | [13 empty] | 8252.1258 | 34.55 | 9.5972 | 9132.2252 | 38.2348 | 10.6208 | 11482.2061 | 48.0737 | 13.3538
13 | [13 empty] | 8252.1258 | 34.55 | 9.5972 | 9132.2252 | 38.2348 | 10.6208 | 11482.2061 | 48.0737 | 13.3538
14 | [13 empty] | 8252.1258 | 34.55 | 9.5972 | 9132.2252 | 38.2348 | 10.6208 | 11482.2061 | 48.0737 | 13.3538
15 | [13 empty] | 8252.1258 | 34.55 | 9.5972 | 9132.2252 | 38.2348 | 10.6208 | 11482.2061 | 48.0737 | 13.3538
16 | 90.0459 | 2.9185 | 1.3691 | 0.1865 | 0.3772 | 0.0015 | 0.1057 | 0.0715 | 0.0327 | 0.0091 | 3.7973 | 1.085 | 0.7481 | 8104.2802 | 33.931 | 9.4253 | 8973.4166 | 37.5699 | 10.4361 | 11386.1423 | 47.6715 | 13.2421
17 | [13 empty] | 8104.2802 | 33.931 | 9.4253 | 8973.4166 | 37.5699 | 10.4361 | 11386.1423 | 47.6715 | 13.2421
18 | [13 empty] | 8104.2802 | 33.931 | 9.4253 | 8973.4166 | 37.5699 | 10.4361 | 11386.1423 | 47.6715 | 13.2421
19 | [13 empty] | 8104.2802 | 33.931 | 9.4253 | 8973.4166 | 37.5699 | 10.4361 | 11386.1423 | 47.6715 | 13.2421
20 | [13 empty] | 8104.2802 | 33.931 | 9.4253 | 8973.4166 | 37.5699 | 10.4361 | 11386.1423 | 47.6715 | 13.2421
21 | [13 empty] | 8104.2802 | 33.931 | 9.4253 | 8973.4166 | 37.5699 | 10.4361 | 11386.1423 | 47.6715 | 13.2421
22 | [13 empty] | 8104.2802 | 33.931 | 9.4253 | 8973.4166 | 37.5699 | 10.4361 | 11386.1423 | 47.6715 | 13.2421
23 | 89.3577 | 3.2878 | 1.5402 | 0.2108 | 0.421 | 0.0037 | 0.1146 | 0.0867 | 0.076 | 0.0069 | 3.7718 | 1.1228 | 0.7557 | 8180.3049 | 34.2493 | 9.5137 | 9054.8153 | 37.9107 | 10.5308 | 11431.738 | 47.8624 | 13.2951 | -8.3 | -5.8
24 | [13 empty] | 8180.3049 | 34.2493 | 9.5137 | 9054.8153 | 37.9107 | 10.5308 | 11431.738 | 47.8624 | 13.2951
25 | [13 empty] | 8180.3049 | 34.2493 | 9.5137 | 9054.8153 | 37.9107 | 10.5308 | 11431.738 | 47.8624 | 13.2951
26 | [13 empty] | 8180.3049 | 34.2493 | 9.5137 | 9054.8153 | 37.9107 | 10.5308 | 11431.738 | 47.8624 | 13.2951
27 | [13 empty] | 8180.3049 | 34.2493 | 9.5137 | 9054.8153 | 37.9107 | 10.5308 | 11431.738 | 47.8624 | 13.2951
28 | [13 empty] | 8180.3049 | 34.2493 | 9.5137 | 9054.8153 | 37.9107 | 10.5308 | 11431.738 | 47.8624 | 13.2951
29 | [13 empty] | 8180.3049 | 34.2493 | 9.5137 | 9054.8153 | 37.9107 | 10.5308 | 11431.738 | 47.8624 | 13.2951
30 | [13 empty] | 8180.3049 | 34.2493 | 9.5137 | 9054.8153 | 37.9107 | 10.5308 | 11431.738 | 47.8624 | 13.2951
31
Рівень одоризації відповідає чинним нормативним документам | [13 empty] | 8205.8136 | 34.3561 | 9.5434 | 9082.3303 | 38.0259 | 10.5628
Середньозважене значення теплоти згоряння:
| В.о.начальника Сєвєродонецького ЛВУМГ | [8 empty] | Кошель В.Ю. | [10 empty] | 2019-05-02
|  | Підрозділу підприємства, якому підпорядкована лабораторія | [8 empty] | прізвище | [5 empty] | підпис |  |  |  | дата
| Інженер II кат. ВХАЛ | [8 empty] | Єрьоменко М.О. | [10 empty] | 2019-05-02
|  | Лабораторія, де здійснювалось вимірювання газу | [8 empty] | прізвище | [5 empty] | підпис |  |  |  | дата
| Начальник служби ГВ і М | [8 empty] | Ісаєв В.С. | [10 empty] | 2019-05-02
|  | Підрозділу, відповідального за облік газу за маршрутом | [8 empty] | прізвище | [5 empty] | підпис |  |  |  | дата

## додаток
Додаток до Паспорту фізико-хімічних показників природного газу. Маршрут №647
Область | ГРС, прямий споживач | Cередньозважене значення вищої теплоти згоряння
|  | ккал/м³ | МДж/м³ | кВт*год./м³
Маршрут №647 |  | 9082.3303 | 38.0259 | 10.5628
Луганська | Кремінне | 9082.3303 | 38.0259 | 10.5628
В.о.начальника Сєвєродонецького ЛВУМГ |  | Кошель В.Ю. |  |  | 2019-05-02
Підрозділу підприємства, якому підпорядкована лабораторія |  | прізвище |  | підпис | дата
Інженер II кат. ВХАЛ |  | Єрьоменко М.О. |  |  | 2019-05-02
Лабораторія, де здійснювалось вимірювання газу |  | прізвище |  | підпис | дата
Начальник служби ГВ і М |  | Ісаєв В.С. |  |  | 2019-05-02
Підрозділу, відповідального за облік газу за маршрутом |  | прізвище |  | підпис | дата