## паспорт
АТ "Укртрансгаз" | [5 empty] | ПАСПОРТ ФІЗИКО-ХІМІЧНИХ ПОКАЗНИКІВ ПРИРОДНОГО ГАЗУ №650 | [18 empty] | Маршрут №650
Філія "УМГ "Харківтрансгаз" | [5 empty] | переданого Сєвєродонецьким ЛВУМГ та прийнятого ПАТ "Луганськгаз"
Сєвєродонецьке ЛВУМГ
Вимірювальна хіміко-аналітична лабораторія
по газопроводу "Ольховське ГКР-Луганська ГРС-2"
Свідоцтво № LC 041 від 13.06.2017р. чинне до 13.06.2022 р. | [20 empty] | за період з 01.04.2019р. по 30.04.2019р.
Число місяця | Компонентний склад, % мол. | [11 empty] | Фізико-хімічні показники газу обчислені на основі компонентного складу, 101,325 кПа | [9 empty] | Температура точки роси вологи (Р = 3.92 МПа), °С | Температура точки роси вуглеводнів, °С | Масова концентрація сірководню, г/м3 | Масова концентрація меркаптанової сірки, г/м3 | Маса механічних домішок, г/м3
[13 empty] | Густина абсолютна, кг/м3,при 20 ºС, | Температура вимірювання/згоряння при 20/25°С
| метан, С1 | етан, С2 | пропан, С3 | ізо-бутан, і-С4 | н-бутан, н-С4 | нео-пентан, нео-С5 | ізо-пентан, і-С5 | н-пентан, н-С5 | гексани та вищі, С6+ | кисень, О2 | азот, N2 | діоксид вуглецю, CО2 |  | Теплота згоряння нижча |  |  | Теплота згоряння вища |  |  | Число Воббе вище
[14 empty] | ккал/м3 | МДж/м3 | кВт⋅год/м3 | ккал/м3 | МДж/м3 | кВт⋅год/м3 | ккал/м3 | МДж/м3 | кВт⋅год/м3
1 | [13 empty] | 8069.1221 | 33.7838 | 9.3844 | 8938.975 | 37.4257 | 10.396 | 11524.0281 | 48.2488 | 13.4024
2 | [13 empty] | 8069.1221 | 33.7838 | 9.3844 | 8938.975 | 37.4257 | 10.396 | 11524.0281 | 48.2488 | 13.4024
3 | [13 empty] | 8069.1221 | 33.7838 | 9.3844 | 8938.975 | 37.4257 | 10.396 | 11524.0281 | 48.2488 | 13.4024
4 | [13 empty] | 8069.1221 | 33.7838 | 9.3844 | 8938.975 | 37.4257 | 10.396 | 11524.0281 | 48.2488 | 13.4024
5 | [13 empty] | 8069.1221 | 33.7838 | 9.3844 | 8938.975 | 37.4257 | 10.396 | 11524.0281 | 48.2488 | 13.4024
6 | [13 empty] | 8069.1221 | 33.7838 | 9.3844 | 8938.975 | 37.4257 | 10.396 | 11524.0281 | 48.2488 | 13.4024
7 | [13 empty] | 8069.1221 | 33.7838 | 9.3844 | 8938.975 | 37.4257 | 10.396 | 11524.0281 | 48.2488 | 13.4024
8 | [13 empty] | 8069.1221 | 33.7838 | 9.3844 | 8938.975 | 37.4257 | 10.396 | 11524.0281 | 48.2488 | 13.4024
9 | [13 empty] | 8069.1221 | 33.7838 | 9.3844 | 8938.975 | 37.4257 | 10.396 | 11524.0281 | 48.2488 | 13.4024
10 | 91.9818 | 2.7954 | 0.7936 | 0.1248 | 0.1813 | 0.0009 | 0.0497 | 0.0334 | 0.07 | 0.0092 | 3.8909 | 0.069 | 0.7235 | 8038.9798 | 33.6576 | 9.3493 | 8906.3009 | 37.2889 | 10.358 | 11491.0673 | 48.1108 | 13.3641 | -8.5 | -6.2 | 0,0001 | 0,0004 | відсутні
11 | [13 empty] | 8038.9798 | 33.6576 | 9.3493 | 8906.3009 | 37.2889 | 10.358 | 11491.0673 | 48.1108 | 13.3641
12 | [13 empty] | 8038.9798 | 33.6576 | 9.3493 | 8906.3009 | 37.2889 | 10.358 | 11491.0673 | 48.1108 | 13.3641
13 | [13 empty] | 8038.9798 | 33.6576 | 9.3493 | 8906.3009 | 37.2889 | 10.358 | 11491.0673 | 48.1108 | 13.3641
14 | [13 empty] | 8038.9798 | 33.6576 | 9.3493 | 8906.3009 | 37.2889 | 10.358 | 11491.0673 | 48.1108 | 13.3641
15 | [13 empty] | 8038.9798 | 33.6576 | 9.3493 | 8906.3009 | 37.2889 | 10.358 | 11491.0673 | 48.1108 | 13.3641
16 | [13 empty] | 8038.9798 | 33.6576 | 9.3493 | 8906.3009 | 37.2889 | 10.358 | 11491.0673 | 48.1108 | 13.3641
17 | [13 empty] | 8038.9798 | 33.6576 | 9.3493 | 8906.3009 | 37.2889 | 10.358 | 11491.0673 | 48.1108 | 13.3641
18 | [13 empty] | 8038.9798 | 33.6576 | 9.3493 | 8906.3009 | 37.2889 | 10.358 | 11491.0673 | 48.1108 | 13.3641
19 | [13 empty] | 8038.9798 | 33.6576 | 9.3493 | 8906.3009 | 37.2889 | 10.358 | 11491.0673 | 48.1108 | 13.3641
20 | [13 empty] | 8038.9798 | 33.6576 | 9.3493 | 8906.3009 | 37.2889 | 10.358 | 11491.0673 | 48.1108 | 13.3641
21 | [13 empty] | 8038.9798 | 33.6576 | 9.3493 | 8906.3009 | 37.2889 | 10.358 | 11491.0673 | 48.1108 | 13.3641
22 | [13 empty] | 8038.9798 | 33.6576 | 9.3493 | 8906.3009 | 37.2889 | 10.358 | 11491.0673 | 48.1108 | 13.3641
23 | [13 empty] | 8038.9798 | 33.6576 | 9.3493 | 8906.3009 | 37.2889 | 10.358 | 11491.0673 | 48.1108 | 13.3641
24 | 91.8485 | 3.1271 | 0.9185 | 0.1386 | 0.2159 | 0.0007 | 0.0593 | 0.043 | 0.0451 | 0.0085 | 3.5183 | 0.0765 | 0.7258 | 8110.538 | 33.9572 | 9.4326 | 8984.0452 | 37.6144 | 10.4484 | 11573.6364 | 48.4565 | 13.4601 | -8.4 | -5.2
25 | [13 empty] | 8110.538 | 33.9572 | 9.4326 | 8984.0452 | 37.6144 | 10.4484 | 11573.6364 | 48.4565 | 13.4601
26 | [13 empty] | 8110.538 | 33.9572 | 9.4326 | 8984.0452 | 37.6144 | 10.4484 | 11573.6364 | 48.4565 | 13.4601
27 | [13 empty] | 8110.538 | 33.9572 | 9.4326 | 8984.0452 | 37.6144 | 10.4484 | 11573.6364 | 48.4565 | 13.4601
28 | [13 empty] | 8110.538 | 33.9572 | 9.4326 | 8984.0452 | 37.6144 | 10.4484 | 11573.6364 | 48.4565 | 13.4601
29 | [13 empty] | 8110.538 | 33.9572 | 9.4326 | 8984.0452 | 37.6144 | 10.4484 | 11573.6364 | 48.4565 | 13.4601
30 | [13 empty] | 8110.538 | 33.9572 | 9.4326 | 8984.0452 | 37.6144 | 10.4484 | 11573.6364 | 48.4565 | 13.4601
31
Рівень одоризації відповідає чинним нормативним документам | [13 empty] | 8062.5539 | 33.7563 | 9.3768 | 8931.8813 | 37.396 | 10.3878
Середньозважене значення теплоти згоряння:
| В.о.начальника Сєвєродонецького ЛВУМГ | [8 empty] | Кошель В.Ю. | [10 empty] | 2019-05-02
|  | Підрозділу підприємства, якому підпорядкована лабораторія | [8 empty] | прізвище | [5 empty] | підпис |  |  |  | дата
| Інженер II кат. ВХАЛ | [8 empty] | Єрьоменко М.О. | [10 empty] | 2019-05-02
|  | Лабораторія, де здійснювалось вимірювання газу | [8 empty] | прізвище | [5 empty] | підпис |  |  |  | дата
| Начальник служби ГВ і М | [8 empty] | Ісаєв В.С. | [10 empty] | 2019-05-02
|  | Підрозділу, відповідального за облік газу за маршрутом | [8 empty] | прізвище | [5 empty] | підпис |  |  |  | дата

## додаток
Додаток до Паспорту фізико-хімічних показників природного газу. Маршрут №650
Область | ГРС, прямий споживач | Cередньозважене значення вищої теплоти згоряння
|  | ккал/м³ | МДж/м³ | кВт*год./м³
Маршрут №650 |  | 8931.8813 | 37.396 | 10.3878
Луганська | Ст.Луганська | 8931.8813 | 37.396 | 10.3878
В.о.начальника Сєвєродонецького ЛВУМГ |  | Кошель В.Ю. |  |  | 2019-05-02
Підрозділу підприємства, якому підпорядкована лабораторія |  | прізвище |  | підпис | дата
Інженер II кат. ВХАЛ |  | Єрьоменко М.О. |  |  | 2019-05-02
Лабораторія, де здійснювалось вимірювання газу |  | прізвище |  | підпис | дата
Начальник служби ГВ і М |  | Ісаєв В.С. |  |  | 2019-05-02
Підрозділу, відповідального за облік газу за маршрутом |  | прізвище |  | підпис | дата