## паспорт
АТ "Укртрансгаз" | [5 empty] | ПАСПОРТ ФІЗИКО-ХІМІЧНИХ ПОКАЗНИКІВ ПРИРОДНОГО ГАЗУ №651 | [18 empty] | Маршрут №651
Філія "УМГ "Харківтрансгаз" | [5 empty] | переданого Сєвєродонецьким ЛВУМГ та прийнятого ПАТ "Луганськгаз"
Сєвєродонецьке ЛВУМГ
Вимірювальна хіміко-аналітична лабораторія
по газопроводу "Новопсков-Краматорськ"
Свідоцтво № LC 041 від 13.06.2017р. чинне до 13.06.2022 р. | [20 empty] | за період з 01.04.2019р. по 30.04.2019р.
Число місяця | Компонентний склад, % мол. | [11 empty] | Фізико-хімічні показники газу обчислені на основі компонентного складу, 101,325 кПа | [9 empty] | Температура точки роси вологи (Р = 3.92 МПа), °С | Температура точки роси вуглеводнів, °С | Масова концентрація сірководню, г/м3 | Масова концентрація меркаптанової сірки, г/м3 | Маса механічних домішок, г/м3
[13 empty] | Густина абсолютна, кг/м3,при 20 ºС, | Температура вимірювання/згоряння при 20/25°С
| метан, С1 | етан, С2 | пропан, С3 | ізо-бутан, і-С4 | н-бутан, н-С4 | нео-пентан, нео-С5 | ізо-пентан, і-С5 | н-пентан, н-С5 | гексани та вищі, С6+ | кисень, О2 | азот, N2 | діоксид вуглецю, CО2 |  | Теплота згоряння нижча |  |  | Теплота згоряння вища |  |  | Число Воббе вище
[14 empty] | ккал/м3 | МДж/м3 | кВт⋅год/м3 | ккал/м3 | МДж/м3 | кВт⋅год/м3 | ккал/м3 | МДж/м3 | кВт⋅год/м3
1 | [13 empty] | 8145.4095 | 34.1032 | 9.4731 | 9026.6314 | 37.7927 | 10.498 | 11766.4089 | 49.2636 | 13.6843
2 | [13 empty] | 8145.4095 | 34.1032 | 9.4731 | 9026.6314 | 37.7927 | 10.498 | 11766.4089 | 49.2636 | 13.6843
3 | 93.8717 | 3.046 | 0.7521 | 0.0892 | 0.1068 | 0.0008 | 0.0235 | 0.0171 | 0.013 | 0.0074 | 1.667 | 0.4054 | 0.7128 | 8152.4555 | 34.1327 | 9.4813 | 9033.6535 | 37.8221 | 10.5061 | 11743.0498 | 49.1658 | 13.6572 | -11.2 | -6.4 | 0,0002 | 0,0003 | відсутні
4 | [13 empty] | 8152.4555 | 34.1327 | 9.4813 | 9033.6535 | 37.8221 | 10.5061 | 11743.0498 | 49.1658 | 13.6572
5 | [13 empty] | 8152.4555 | 34.1327 | 9.4813 | 9033.6535 | 37.8221 | 10.5061 | 11743.0498 | 49.1658 | 13.6572
6 | [13 empty] | 8152.4555 | 34.1327 | 9.4813 | 9033.6535 | 37.8221 | 10.5061 | 11743.0498 | 49.1658 | 13.6572
7 | [13 empty] | 8152.4555 | 34.1327 | 9.4813 | 9033.6535 | 37.8221 | 10.5061 | 11743.0498 | 49.1658 | 13.6572
8 | [13 empty] | 8152.4555 | 34.1327 | 9.4813 | 9033.6535 | 37.8221 | 10.5061 | 11743.0498 | 49.1658 | 13.6572
9 | [13 empty] | 8152.4555 | 34.1327 | 9.4813 | 9033.6535 | 37.8221 | 10.5061 | 11743.0498 | 49.1658 | 13.6572
10 | 94.27 | 2.8951 | 0.7489 | 0.0942 | 0.1091 | 0.0019 | 0.0259 | 0.0192 | 0.0188 | 0.0083 | 1.4461 | 0.3625 | 0.7107 | 8168.1237 | 34.1983 | 9.4995 | 9051.2326 | 37.8957 | 10.5266 | 11783.1759 | 49.3338 | 13.7038 | -14.1 | -16.6
11 | [13 empty] | 8168.1237 | 34.1983 | 9.4995 | 9051.2326 | 37.8957 | 10.5266 | 11783.1759 | 49.3338 | 13.7038
12 | [13 empty] | 8168.1237 | 34.1983 | 9.4995 | 9051.2326 | 37.8957 | 10.5266 | 11783.1759 | 49.3338 | 13.7038
13 | [13 empty] | 8168.1237 | 34.1983 | 9.4995 | 9051.2326 | 37.8957 | 10.5266 | 11783.1759 | 49.3338 | 13.7038
14 | [13 empty] | 8168.1237 | 34.1983 | 9.4995 | 9051.2326 | 37.8957 | 10.5266 | 11783.1759 | 49.3338 | 13.7038
15 | [13 empty] | 8168.1237 | 34.1983 | 9.4995 | 9051.2326 | 37.8957 | 10.5266 | 11783.1759 | 49.3338 | 13.7038
16 | [13 empty] | 8168.1237 | 34.1983 | 9.4995 | 9051.2326 | 37.8957 | 10.5266 | 11783.1759 | 49.3338 | 13.7038
17 | 92.7943 | 3.8347 | 1.0027 | 0.1337 | 0.2304 | 0.0013 | 0.0923 | 0.0771 | 0.0161 | 0.0076 | 1.5288 | 0.281 | 0.7423 | 8317.8562 | 34.8252 | 9.6737 | 9211.6176 | 38.5672 | 10.7131 | 11878.762 | 49.734 | 13.815 | -9.8 | -12.2
18 | [13 empty] | 8317.8562 | 34.8252 | 9.6737 | 9211.6176 | 38.5672 | 10.7131 | 11878.762 | 49.734 | 13.815
19 | [13 empty] | 8317.8562 | 34.8252 | 9.6737 | 9211.6176 | 38.5672 | 10.7131 | 11878.762 | 49.734 | 13.815
20 | [13 empty] | 8317.8562 | 34.8252 | 9.6737 | 9211.6176 | 38.5672 | 10.7131 | 11878.762 | 49.734 | 13.815
21 | [13 empty] | 8317.8562 | 34.8252 | 9.6737 | 9211.6176 | 38.5672 | 10.7131 | 11878.762 | 49.734 | 13.815
22 | [13 empty] | 8317.8562 | 34.8252 | 9.6737 | 9211.6176 | 38.5672 | 10.7131 | 11878.762 | 49.734 | 13.815
23 | [13 empty] | 8317.8562 | 34.8252 | 9.6737 | 9211.6176 | 38.5672 | 10.7131 | 11878.762 | 49.734 | 13.815
24 | 92.7574 | 3.875 | 1.0149 | 0.1276 | 0.2236 | 0.0019 | 0.0686 | 0.058 | 0.0373 | 0.008 | 1.546 | 0.2817 | 0.7242 | 8314.2258 | 34.81 | 9.6694 | 9207.6528 | 38.5506 | 10.7085 | 11874.5822 | 49.7165 | 13.8101 | -12.1 | -6
25 | [13 empty] | 8314.2258 | 34.81 | 9.6694 | 9207.6528 | 38.5506 | 10.7085 | 11874.5822 | 49.7165 | 13.8101
26 | [13 empty] | 8314.2258 | 34.81 | 9.6694 | 9207.6528 | 38.5506 | 10.7085 | 11874.5822 | 49.7165 | 13.8101
27 | [13 empty] | 8314.2258 | 34.81 | 9.6694 | 9207.6528 | 38.5506 | 10.7085 | 11874.5822 | 49.7165 | 13.8101
28 | [13 empty] | 8314.2258 | 34.81 | 9.6694 | 9207.6528 | 38.5506 | 10.7085 | 11874.5822 | 49.7165 | 13.8101
29 | [13 empty] | 8314.2258 | 34.81 | 9.6694 | 9207.6528 | 38.5506 | 10.7085 | 11874.5822 | 49.7165 | 13.8101
30 | [13 empty] | 8314.2258 | 34.81 | 9.6694 | 9207.6528 | 38.5506 | 10.7085 | 11874.5822 | 49.7165 | 13.8101
31
Рівень одоризації відповідає чинним нормативним документам | [13 empty] | 8220.216 | 34.4164 | 9.5601 | 9106.7404 | 38.1281 | 10.5911
Середньозважене значення теплоти згоряння:
| В.о.начальника Сєвєродонецького ЛВУМГ | [8 empty] | Кошель В.Ю. | [10 empty] | 2019-05-02
|  | Підрозділу підприємства, якому підпорядкована лабораторія | [8 empty] | прізвище | [5 empty] | підпис |  |  |  | дата
| Інженер II кат. ВХАЛ | [8 empty] | Єрьоменко М.О. | [10 empty] | 2019-05-02
|  | Лабораторія, де здійснювалось вимірювання газу | [8 empty] | прізвище | [5 empty] | підпис |  |  |  | дата
| Начальник служби ГВ і М | [8 empty] | Ісаєв В.С. | [10 empty] | 2019-05-02
|  | Підрозділу, відповідального за облік газу за маршрутом | [8 empty] | прізвище | [5 empty] | підпис |  |  |  | дата

## додаток
Додаток до Паспорту фізико-хімічних показників природного газу. Маршрут №651
Область | ГРС, прямий споживач | Cередньозважене значення вищої теплоти згоряння
|  | ккал/м³ | МДж/м³ | кВт*год./м³
Маршрут №651 |  | 9106.7404 | 38.1281 | 10.5911
Луганська | Новоастрахань | 9109.0094 | 38.1376 | 10.5938
Луганська | к-п ім.Артема /Федчине | 9105.2356 | 38.1218 | 10.5894
Луганська | к-п Перемога /Смолянинове | 9106.3821 | 38.1266 | 10.5907
Луганська | к-п Родіна /с. Чабанівка | 9103.5876 | 38.1149 | 10.5875
В.о.начальника Сєвєродонецького ЛВУМГ |  | Кошель В.Ю. |  |  | 2019-05-02
Підрозділу підприємства, якому підпорядкована лабораторія |  | прізвище |  | підпис | дата
Інженер II кат. ВХАЛ |  | Єрьоменко М.О. |  |  | 2019-05-02
Лабораторія, де здійснювалось вимірювання газу |  | прізвище |  | підпис | дата
Начальник служби ГВ і М |  | Ісаєв В.С. |  |  | 2019-05-02
Підрозділу, відповідального за облік газу за маршрутом |  | прізвище |  | підпис | дата