## паспорт
АТ "Укртрансгаз" | [5 empty] | ПАСПОРТ ФІЗИКО-ХІМІЧНИХ ПОКАЗНИКІВ ПРИРОДНОГО ГАЗУ №653 | [18 empty] | Маршрут №653
Філія "УМГ "Харківтрансгаз" | [5 empty] | переданого Сєвєродонецьким ЛВУМГ та прийнятого ПАТ "Луганськгаз", ПАТ "РКТК"
Сєвєродонецьке ЛВУМГ
Вимірювальна хіміко-аналітична лабораторія
по газопроводу "Луганськ-Лисичанськ-Рубіжне"
Свідоцтво № LC 041 від 13.06.2017р. чинне до 13.06.2022 р. | [20 empty] | за період з 01.04.2019р. по 30.04.2019р.
Число місяця | Компонентний склад, % мол. | [11 empty] | Фізико-хімічні показники газу обчислені на основі компонентного складу, 101,325 кПа | [9 empty] | Температура точки роси вологи (Р = 3.92 МПа), °С | Температура точки роси вуглеводнів, °С | Масова концентрація сірководню, г/м3 | Масова концентрація меркаптанової сірки, г/м3 | Маса механічних домішок, г/м3
[13 empty] | Густина абсолютна, кг/м3,при 20 ºС, | Температура вимірювання/згоряння при 20/25°С
| метан, С1 | етан, С2 | пропан, С3 | ізо-бутан, і-С4 | н-бутан, н-С4 | нео-пентан, нео-С5 | ізо-пентан, і-С5 | н-пентан, н-С5 | гексани та вищі, С6+ | кисень, О2 | азот, N2 | діоксид вуглецю, CО2 |  | Теплота згоряння нижча |  |  | Теплота згоряння вища |  |  | Число Воббе вище
[14 empty] | ккал/м3 | МДж/м3 | кВт⋅год/м3 | ккал/м3 | МДж/м3 | кВт⋅год/м3 | ккал/м3 | МДж/м3 | кВт⋅год/м3
1 | [12 empty] | 0.7613 | 8184.5563 | 34.2671 | 9.5186 | 9058.3979 | 37.9257 | 10.5349 | 11391.9463 | 47.6958 | 13.2488
2 | [12 empty] | 0.7611 | 8184.5563 | 34.2671 | 9.5186 | 9058.3979 | 37.9257 | 10.5349 | 11391.9463 | 47.6958 | 13.2488
3 | 88.7916 | 3.4856 | 1.6217 | 0.2175 | 0.4252 | 0.0031 | 0.0969 | 0.0794 | 0.0834 | 0.0069 | 3.8421 | 1.3466 | 0.761 | 8177.3193 | 34.2368 | 9.5102 | 9050.731 | 37.8936 | 10.526 | 11389.7967 | 47.6868 | 13.2463 | -8.4 | -4.9
4 | [12 empty] | 0.7613 | 8177.3193 | 34.2368 | 9.5102 | 9050.731 | 37.8936 | 10.526 | 11389.7967 | 47.6868 | 13.2463
5 | [12 empty] | 0.7614 | 8177.3193 | 34.2368 | 9.5102 | 9050.731 | 37.8936 | 10.526 | 11389.7967 | 47.6868 | 13.2463
6 | [12 empty] | 0.7613 | 8177.3193 | 34.2368 | 9.5102 | 9050.731 | 37.8936 | 10.526 | 11389.7967 | 47.6868 | 13.2463
7 | [12 empty] | 0.7614 | 8177.3193 | 34.2368 | 9.5102 | 9050.731 | 37.8936 | 10.526 | 11389.7967 | 47.6868 | 13.2463
8 | [12 empty] | 0.7614 | 8177.3193 | 34.2368 | 9.5102 | 9050.731 | 37.8936 | 10.526 | 11389.7967 | 47.6868 | 13.2463
9 | 88.879 | 3.4645 | 1.6062 | 0.2192 | 0.4362 | 0.0055 | 0.1005 | 0.083 | 0.0826 | 0.007 | 3.774 | 1.3423 | 0.7614 | 8184.3653 | 34.2663 | 9.5184 | 9058.4935 | 37.9261 | 10.535 | 11401.5718 | 47.7361 | 13.26 | -8.9 | -5.1 | 0,001 | 0,002 | відсутні
10 | [12 empty] | 0.7616 | 8184.3653 | 34.2663 | 9.5184 | 9058.4935 | 37.9261 | 10.535 | 11401.5718 | 47.7361 | 13.26
11 | [12 empty] | 0.7603 | 8184.3653 | 34.2663 | 9.5184 | 9058.4935 | 37.9261 | 10.535 | 11401.5718 | 47.7361 | 13.26
12 | [12 empty] | 0.7518 | 8184.3653 | 34.2663 | 9.5184 | 9058.4935 | 37.9261 | 10.535 | 11401.5718 | 47.7361 | 13.26
13 | [12 empty] | 0.734 | 8184.3653 | 34.2663 | 9.5184 | 9058.4935 | 37.9261 | 10.535 | 11401.5718 | 47.7361 | 13.26
14 | [12 empty] | 0.7374 | 8184.3653 | 34.2663 | 9.5184 | 9058.4935 | 37.9261 | 10.535 | 11401.5718 | 47.7361 | 13.26
15 | [12 empty] | 0.7468 | 8184.3653 | 34.2663 | 9.5184 | 9058.4935 | 37.9261 | 10.535 | 11401.5718 | 47.7361 | 13.26
16 | 89.7413 | 2.7178 | 1.1239 | 0.1438 | 0.2803 | 0.0049 | 0.0646 | 0.0514 | 0.0828 | 0.0074 | 4.6773 | 1.1045 | 0.7482 | 7964.7465 | 33.3468 | 9.263 | 8821.1762 | 36.9325 | 10.259 | 11206.6019 | 46.9198 | 13.0333
17 | [12 empty] | 0.7477 | 7964.7465 | 33.3468 | 9.263 | 8821.1762 | 36.9325 | 10.259 | 11206.6019 | 46.9198 | 13.0333
18 | [12 empty] | 0.7491 | 7964.7465 | 33.3468 | 9.263 | 8821.1762 | 36.9325 | 10.259 | 11206.6019 | 46.9198 | 13.0333
19 | [12 empty] | 0.7525 | 7964.7465 | 33.3468 | 9.263 | 8821.1762 | 36.9325 | 10.259 | 11206.6019 | 46.9198 | 13.0333
20 | [12 empty] | 0.7519 | 7964.7465 | 33.3468 | 9.263 | 8821.1762 | 36.9325 | 10.259 | 11206.6019 | 46.9198 | 13.0333
21 | [12 empty] | 0.7522 | 7964.7465 | 33.3468 | 9.263 | 8821.1762 | 36.9325 | 10.259 | 11206.6019 | 46.9198 | 13.0333
22 | [12 empty] | 0.7521 | 7964.7465 | 33.3468 | 9.263 | 8821.1762 | 36.9325 | 10.259 | 11206.6019 | 46.9198 | 13.0333
23 | 89.2908 | 2.976 | 1.3154 | 0.1738 | 0.34 | 0.0034 | 0.0776 | 0.0629 | 0.0781 | 0.007 | 4.5132 | 1.1618 | 0.7527 | 8034.1312 | 33.6373 | 9.3437 | 8895.8394 | 37.2451 | 10.3459 | 11259.2913 | 47.1404 | 13.0946 | -8.4 | -5.7
24 | [12 empty] | 0.7527 | 8034.1312 | 33.6373 | 9.3437 | 8895.8394 | 37.2451 | 10.3459 | 11259.2913 | 47.1404 | 13.0946
25 | [12 empty] | 0.7527 | 8034.1312 | 33.6373 | 9.3437 | 8895.8394 | 37.2451 | 10.3459 | 11259.2913 | 47.1404 | 13.0946
26 | [12 empty] | 0.752 | 8034.1312 | 33.6373 | 9.3437 | 8895.8394 | 37.2451 | 10.3459 | 11259.2913 | 47.1404 | 13.0946
27 | [12 empty] | 0.7511 | 8034.1312 | 33.6373 | 9.3437 | 8895.8394 | 37.2451 | 10.3459 | 11259.2913 | 47.1404 | 13.0946
28 | [12 empty] | 0.7493 | 8034.1312 | 33.6373 | 9.3437 | 8895.8394 | 37.2451 | 10.3459 | 11259.2913 | 47.1404 | 13.0946
29 | [12 empty] | 0.7483 | 8034.1312 | 33.6373 | 9.3437 | 8895.8394 | 37.2451 | 10.3459 | 11259.2913 | 47.1404 | 13.0946
30 | [12 empty] | 0.7426 | 8034.1312 | 33.6373 | 9.3437 | 8895.8394 | 37.2451 | 10.3459 | 11259.2913 | 47.1404 | 13.0946
31
Рівень одоризації відповідає чинним нормативним документам | [13 empty] | 8110.0125 | 33.955 | 9.4319 | 8978.0263 | 37.5892 | 10.4414
Середньозважене значення теплоти згоряння:
| В.о.начальника Сєвєродонецького ЛВУМГ | [8 empty] | Кошель В.Ю. | [10 empty] | 2019-05-02
|  | Підрозділу підприємства, якому підпорядкована лабораторія | [8 empty] | прізвище | [5 empty] | підпис |  |  |  | дата
| Інженер II кат. ВХАЛ | [8 empty] | Єрьоменко М.О. | [10 empty] | 2019-05-02
|  | Лабораторія, де здійснювалось вимірювання газу | [8 empty] | прізвище | [5 empty] | підпис |  |  |  | дата
| Начальник служби ГВ і М | [8 empty] | Ісаєв В.С. | [10 empty] | 2019-05-02
|  | Підрозділу, відповідального за облік газу за маршрутом | [8 empty] | прізвище | [5 empty] | підпис |  |  |  | дата

## додаток
Додаток до Паспорту фізико-хімічних показників природного газу. Маршрут №653
Область | ГРС, прямий споживач | Cередньозважене значення вищої теплоти згоряння
|  | ккал/м³ | МДж/м³ | кВт*год./м³
Маршрут №653 |  | 8978.0263 | 37.5892 | 10.4414
Луганська | Рубіжне (Зоря) | 8983.687 | 37.6129 | 10.448
Луганська | Рубіжне (КТК) | 8984.8334 | 37.6177 | 10.4494
Луганська | Рубіжне (місто) | 8965.5824 | 37.5371 | 10.427
В.о.начальника Сєвєродонецького ЛВУМГ |  | Кошель В.Ю. |  |  | 2019-05-02
Підрозділу підприємства, якому підпорядкована лабораторія |  | прізвище |  | підпис | дата
Інженер II кат. ВХАЛ |  | Єрьоменко М.О. |  |  | 2019-05-02
Лабораторія, де здійснювалось вимірювання газу |  | прізвище |  | підпис | дата
Начальник служби ГВ і М |  | Ісаєв В.С. |  |  | 2019-05-02
Підрозділу, відповідального за облік газу за маршрутом |  | прізвище |  | підпис | дата