## паспорт
АТ "Укртрансгаз" | [5 empty] | ПАСПОРТ ФІЗИКО-ХІМІЧНИХ ПОКАЗНИКІВ ПРИРОДНОГО ГАЗУ №654 | [18 empty] | Маршрут №654
Філія "УМГ "Харківтрансгаз" | [5 empty] | переданого Сєвєродонецьким ЛВУМГ та прийнятого ПАТ "Луганськгаз"
Сєвєродонецьке ЛВУМГ
Вимірювальна хіміко-аналітична лабораторія
по газопроводу "Луганськ-Лисичанськ-Рубіжне"
Свідоцтво № LC 041 від 13.06.2017р. чинне до 13.06.2022 р. | [20 empty] | за період з 01.04.2019р. по 30.04.2019р.
Число місяця | Компонентний склад, % мол. | [11 empty] | Фізико-хімічні показники газу обчислені на основі компонентного складу, 101,325 кПа | [9 empty] | Температура точки роси вологи (Р = 3.92 МПа), °С | Температура точки роси вуглеводнів, °С | Масова концентрація сірководню, г/м3 | Масова концентрація меркаптанової сірки, г/м3 | Маса механічних домішок, г/м3
[13 empty] | Густина абсолютна, кг/м3,при 20 ºС, | Температура вимірювання/згоряння при 20/25°С
| метан, С1 | етан, С2 | пропан, С3 | ізо-бутан, і-С4 | н-бутан, н-С4 | нео-пентан, нео-С5 | ізо-пентан, і-С5 | н-пентан, н-С5 | гексани та вищі, С6+ | кисень, О2 | азот, N2 | діоксид вуглецю, CО2 |  | Теплота згоряння нижча |  |  | Теплота згоряння вища |  |  | Число Воббе вище
[14 empty] | ккал/м3 | МДж/м3 | кВт⋅год/м3 | ккал/м3 | МДж/м3 | кВт⋅год/м3 | ккал/м3 | МДж/м3 | кВт⋅год/м3
1 | [13 empty] | 8140.967 | 34.0846 | 9.4679 | 9020.0393 | 37.7651 | 10.4903 | 11688.8795 | 48.939 | 13.5942
2 | [13 empty] | 8140.967 | 34.0846 | 9.4679 | 9020.0393 | 37.7651 | 10.4903 | 11688.8795 | 48.939 | 13.5942
3 | [13 empty] | 8140.967 | 34.0846 | 9.4679 | 9020.0393 | 37.7651 | 10.4903 | 11688.8795 | 48.939 | 13.5942
4 | 92.8565 | 3.1535 | 0.9294 | 0.1134 | 0.1724 | 0.0024 | 0.0371 | 0.0323 | 0.0271 | 0.0074 | 2.0694 | 0.5991 | 0.7225 | 8162.0332 | 34.1728 | 9.4924 | 9042.0848 | 37.8574 | 10.5159 | 11674.9548 | 48.8807 | 13.578 | -17.8 | -18.4 | 0,0005 | 0,002 | відсутні
5 | [13 empty] | 8162.0332 | 34.1728 | 9.4924 | 9042.0848 | 37.8574 | 10.5159 | 11674.9548 | 48.8807 | 13.578
6 | [13 empty] | 8162.0332 | 34.1728 | 9.4924 | 9042.0848 | 37.8574 | 10.5159 | 11674.9548 | 48.8807 | 13.578
7 | [13 empty] | 8162.0332 | 34.1728 | 9.4924 | 9042.0848 | 37.8574 | 10.5159 | 11674.9548 | 48.8807 | 13.578
8 | [13 empty] | 8162.0332 | 34.1728 | 9.4924 | 9042.0848 | 37.8574 | 10.5159 | 11674.9548 | 48.8807 | 13.578
9 | [13 empty] | 8162.0332 | 34.1728 | 9.4924 | 9042.0848 | 37.8574 | 10.5159 | 11674.9548 | 48.8807 | 13.578
10 | 89.4875 | 3.3526 | 1.5066 | 0.2023 | 0.4078 | 0.0042 | 0.0942 | 0.0819 | 0.0773 | 0.0094 | 3.5475 | 1.2287 | 0.7549 | 8179.8272 | 34.2473 | 9.5131 | 9054.672 | 37.9101 | 10.5306 | 11437.5897 | 47.8869 | 13.3019 | -8.8 | -7.4
11 | [13 empty] | 8179.8272 | 34.2473 | 9.5131 | 9054.672 | 37.9101 | 10.5306 | 11437.5897 | 47.8869 | 13.3019
12 | [13 empty] | 8179.8272 | 34.2473 | 9.5131 | 9054.672 | 37.9101 | 10.5306 | 11437.5897 | 47.8869 | 13.3019
13 | [13 empty] | 8179.8272 | 34.2473 | 9.5131 | 9054.672 | 37.9101 | 10.5306 | 11437.5897 | 47.8869 | 13.3019
14 | [13 empty] | 8179.8272 | 34.2473 | 9.5131 | 9054.672 | 37.9101 | 10.5306 | 11437.5897 | 47.8869 | 13.3019
15 | [13 empty] | 8179.8272 | 34.2473 | 9.5131 | 9054.672 | 37.9101 | 10.5306 | 11437.5897 | 47.8869 | 13.3019
16 | [13 empty] | 8179.8272 | 34.2473 | 9.5131 | 9054.672 | 37.9101 | 10.5306 | 11437.5897 | 47.8869 | 13.3019
17 | 92.7485 | 3.7362 | 0.9489 | 0.1399 | 0.2916 | 0.003 | 0.0963 | 0.0661 | 0.016 | 0.0084 | 1.5782 | 0.3669 | 0.7254 | 8305.3168 | 34.7727 | 9.6591 | 9197.7645 | 38.5092 | 10.697 | 11851.8441 | 49.6213 | 13.7837 | -16.5 | -17.3
18 | [13 empty] | 8305.3168 | 34.7727 | 9.6591 | 9197.7645 | 38.5092 | 10.697 | 11851.8441 | 49.6213 | 13.7837
19 | [13 empty] | 8305.3168 | 34.7727 | 9.6591 | 9197.7645 | 38.5092 | 10.697 | 11851.8441 | 49.6213 | 13.7837
20 | [13 empty] | 8305.3168 | 34.7727 | 9.6591 | 9197.7645 | 38.5092 | 10.697 | 11851.8441 | 49.6213 | 13.7837
21 | [13 empty] | 8305.3168 | 34.7727 | 9.6591 | 9197.7645 | 38.5092 | 10.697 | 11851.8441 | 49.6213 | 13.7837
22 | [13 empty] | 8305.3168 | 34.7727 | 9.6591 | 9197.7645 | 38.5092 | 10.697 | 11851.8441 | 49.6213 | 13.7837
23 | [13 empty] | 8305.3168 | 34.7727 | 9.6591 | 9197.7645 | 38.5092 | 10.697 | 11851.8441 | 49.6213 | 13.7837
24 | 88.6699 | 3.5868 | 1.6997 | 0.2322 | 0.48 | 0.0051 | 0.1144 | 0.0991 | 0.0846 | 0.0089 | 3.5632 | 1.4561 | 0.7641 | 8229.7699 | 34.4564 | 9.5712 | 9107.4091 | 38.1309 | 10.5919 | 11434.1026 | 47.8723 | 13.2979 | -8.4 | -6.2
25 | [13 empty] | 8229.7699 | 34.4564 | 9.5712 | 9107.4091 | 38.1309 | 10.5919 | 11434.1026 | 47.8723 | 13.2979
26 | [13 empty] | 8229.7699 | 34.4564 | 9.5712 | 9107.4091 | 38.1309 | 10.5919 | 11434.1026 | 47.8723 | 13.2979
27 | [13 empty] | 8229.7699 | 34.4564 | 9.5712 | 9107.4091 | 38.1309 | 10.5919 | 11434.1026 | 47.8723 | 13.2979
28 | [13 empty] | 8229.7699 | 34.4564 | 9.5712 | 9107.4091 | 38.1309 | 10.5919 | 11434.1026 | 47.8723 | 13.2979
29 | [13 empty] | 8229.7699 | 34.4564 | 9.5712 | 9107.4091 | 38.1309 | 10.5919 | 11434.1026 | 47.8723 | 13.2979
30 | [13 empty] | 8229.7699 | 34.4564 | 9.5712 | 9107.4091 | 38.1309 | 10.5919 | 11434.1026 | 47.8723 | 13.2979
31
Рівень одоризації відповідає чинним нормативним документам | [13 empty] | 8204.1656 | 34.3492 | 9.5414 | 9085.6025 | 38.0396 | 10.5666
Середньозважене значення теплоти згоряння:
| В.о.начальника Сєвєродонецького ЛВУМГ | [8 empty] | Кошель В.Ю. | [10 empty] | 2019-05-02
|  | Підрозділу підприємства, якому підпорядкована лабораторія | [8 empty] | прізвище | [5 empty] | підпис |  |  |  | дата
| Інженер II кат. ВХАЛ | [8 empty] | Єрьоменко М.О. | [10 empty] | 2019-05-02
|  | Лабораторія, де здійснювалось вимірювання газу | [8 empty] | прізвище | [5 empty] | підпис |  |  |  | дата
| Начальник служби ГВ і М | [8 empty] | Ісаєв В.С. | [10 empty] | 2019-05-02
|  | Підрозділу, відповідального за облік газу за маршрутом | [8 empty] | прізвище | [5 empty] | підпис |  |  |  | дата

## додаток
Додаток до Паспорту фізико-хімічних показників природного газу. Маршрут №654
Область | ГРС, прямий споживач | Cередньозважене значення вищої теплоти згоряння
|  | ккал/м³ | МДж/м³ | кВт*год./м³
Маршрут №654 |  | 9085.6025 | 38.0396 | 10.5666
Луганська | Сєвєродонецьк (на Лисичанськ) | 9092.8873 | 38.0701 | 10.575
Луганська | Сєвєродонецьк (побут) | 9077.1951 | 38.0044 | 10.5568
В.о.начальника Сєвєродонецького ЛВУМГ |  | Кошель В.Ю. |  |  | 2019-05-02
Підрозділу підприємства, якому підпорядкована лабораторія |  | прізвище |  | підпис | дата
Інженер II кат. ВХАЛ |  | Єрьоменко М.О. |  |  | 2019-05-02
Лабораторія, де здійснювалось вимірювання газу |  | прізвище |  | підпис | дата
Начальник служби ГВ і М |  | Ісаєв В.С. |  |  | 2019-05-02
Підрозділу, відповідального за облік газу за маршрутом |  | прізвище |  | підпис | дата