## паспорт
АТ "Укртрансгаз" | [5 empty] | ПАСПОРТ ФІЗИКО-ХІМІЧНИХ ПОКАЗНИКІВ ПРИРОДНОГО ГАЗУ №655 | [18 empty] | Маршрут №655
Філія "УМГ "Харківтрансгаз" | [5 empty] | переданого Сєвєродонецьким ЛВУМГ та прийнятого ПАТ "Луганськгаз"
Сєвєродонецьке ЛВУМГ
Вимірювальна хіміко-аналітична лабораторія
по газопроводах "Краснодарський Край - Серпухов", "Ставрополь - Москва"
Свідоцтво № LC 041 від 13.06.2017р. чинне до 13.06.2022 р. | [20 empty] | за період з 01.04.2019р. по 30.04.2019р.
Число місяця | Компонентний склад, % мол. | [11 empty] | Фізико-хімічні показники газу обчислені на основі компонентного складу, 101,325 кПа | [9 empty] | Температура точки роси вологи (Р = 3.92 МПа), °С | Температура точки роси вуглеводнів, °С | Масова концентрація сірководню, г/м3 | Масова концентрація меркаптанової сірки, г/м3 | Маса механічних домішок, г/м3
[13 empty] | Густина абсолютна, кг/м3,при 20 ºС, | Температура вимірювання/згоряння при 20/25°С
| метан, С1 | етан, С2 | пропан, С3 | ізо-бутан, і-С4 | н-бутан, н-С4 | нео-пентан, нео-С5 | ізо-пентан, і-С5 | н-пентан, н-С5 | гексани та вищі, С6+ | кисень, О2 | азот, N2 | діоксид вуглецю, CО2 |  | Теплота згоряння нижча |  |  | Теплота згоряння вища |  |  | Число Воббе вище
[14 empty] | ккал/м3 | МДж/м3 | кВт⋅год/м3 | ккал/м3 | МДж/м3 | кВт⋅год/м3 | ккал/м3 | МДж/м3 | кВт⋅год/м3
1 | [13 empty] | 8140.8237 | 34.084 | 9.4678 | 9021.4963 | 37.7712 | 10.492 | 11748.0894 | 49.1869 | 13.663
2 | 94.1108 | 2.873 | 0.728 | 0.0926 | 0.1088 | 0.0007 | 0.0231 | 0.0151 | 0.0072 | 0.0103 | 1.6075 | 0.4229 | 0.7113 | 8140.2982 | 34.0818 | 9.4672 | 9020.732 | 37.768 | 10.4911 | 11738.7028 | 49.1476 | 13.6521 | -14.2 | -5.9
3 | [13 empty] | 8140.2982 | 34.0818 | 9.4672 | 9020.732 | 37.768 | 10.4911 | 11738.7028 | 49.1476 | 13.6521
4 | [13 empty] | 8140.2982 | 34.0818 | 9.4672 | 9020.732 | 37.768 | 10.4911 | 11738.7028 | 49.1476 | 13.6521
5 | [13 empty] | 8140.2982 | 34.0818 | 9.4672 | 9020.732 | 37.768 | 10.4911 | 11738.7028 | 49.1476 | 13.6521
6 | [13 empty] | 8140.2982 | 34.0818 | 9.4672 | 9020.732 | 37.768 | 10.4911 | 11738.7028 | 49.1476 | 13.6521
7 | [13 empty] | 8140.2982 | 34.0818 | 9.4672 | 9020.732 | 37.768 | 10.4911 | 11738.7028 | 49.1476 | 13.6521
8 | [13 empty] | 8140.2982 | 34.0818 | 9.4672 | 9020.732 | 37.768 | 10.4911 | 11738.7028 | 49.1476 | 13.6521
9 | 94.1297 | 2.8358 | 0.707 | 0.079 | 0.0962 | 0.0008 | 0.0223 | 0.0144 | 0.0087 | 0.0082 | 1.6981 | 0.3998 | 0.7105 | 8125.4181 | 34.0195 | 9.4499 | 9004.586 | 37.7004 | 10.4723 | 11723.8465 | 49.0854 | 13.6348 | -12.6 | -8.9 | 0,0001 | 0,0003 | відсутні
10 | [13 empty] | 8125.4181 | 34.0195 | 9.4499 | 9004.586 | 37.7004 | 10.4723 | 11723.8465 | 49.0854 | 13.6348
11 | [13 empty] | 8125.4181 | 34.0195 | 9.4499 | 9004.586 | 37.7004 | 10.4723 | 11723.8465 | 49.0854 | 13.6348
12 | [13 empty] | 8125.4181 | 34.0195 | 9.4499 | 9004.586 | 37.7004 | 10.4723 | 11723.8465 | 49.0854 | 13.6348
13 | [13 empty] | 8125.4181 | 34.0195 | 9.4499 | 9004.586 | 37.7004 | 10.4723 | 11723.8465 | 49.0854 | 13.6348
14 | [13 empty] | 8125.4181 | 34.0195 | 9.4499 | 9004.586 | 37.7004 | 10.4723 | 11723.8465 | 49.0854 | 13.6348
15 | [13 empty] | 8125.4181 | 34.0195 | 9.4499 | 9004.586 | 37.7004 | 10.4723 | 11723.8465 | 49.0854 | 13.6348
16 | 92.6284 | 3.1899 | 0.7255 | 0.0747 | 0.108 | 0.0013 | 0.023 | 0.0144 | 0.0046 | 0.0088 | 3.0026 | 0.2188 | 0.7172 | 8060.237 | 33.7466 | 9.3741 | 8931.308 | 37.3936 | 10.3871 | 11573.8991 | 48.4576 | 13.4604 | -11.2 | -8.4
17 | [13 empty] | 8060.237 | 33.7466 | 9.3741 | 8931.308 | 37.3936 | 10.3871 | 11573.8991 | 48.4576 | 13.4604
18 | [13 empty] | 8060.237 | 33.7466 | 9.3741 | 8931.308 | 37.3936 | 10.3871 | 11573.8991 | 48.4576 | 13.4604
19 | [13 empty] | 8060.237 | 33.7466 | 9.3741 | 8931.308 | 37.3936 | 10.3871 | 11573.8991 | 48.4576 | 13.4604
20 | [13 empty] | 8060.237 | 33.7466 | 9.3741 | 8931.308 | 37.3936 | 10.3871 | 11573.8991 | 48.4576 | 13.4604
21 | [13 empty] | 8060.237 | 33.7466 | 9.3741 | 8931.308 | 37.3936 | 10.3871 | 11573.8991 | 48.4576 | 13.4604
22 | [13 empty] | 8060.237 | 33.7466 | 9.3741 | 8931.308 | 37.3936 | 10.3871 | 11573.8991 | 48.4576 | 13.4604
23 | 93.4824 | 3.0285 | 0.717 | 0.0786 | 0.1029 | 0.0009 | 0.022 | 0.0148 | 0.0044 | 0.009 | 2.2433 | 0.2962 | 0.7133 | 8103.1338 | 33.9262 | 9.4239 | 8979.3638 | 37.5948 | 10.443 | 11668.5059 | 48.8537 | 13.5705 | -12.7 | -7.8
24 | [13 empty] | 8103.1338 | 33.9262 | 9.4239 | 8979.3638 | 37.5948 | 10.443 | 11668.5059 | 48.8537 | 13.5705
25 | [13 empty] | 8103.1338 | 33.9262 | 9.4239 | 8979.3638 | 37.5948 | 10.443 | 11668.5059 | 48.8537 | 13.5705
26 | [13 empty] | 8103.1338 | 33.9262 | 9.4239 | 8979.3638 | 37.5948 | 10.443 | 11668.5059 | 48.8537 | 13.5705
27 | [13 empty] | 8103.1338 | 33.9262 | 9.4239 | 8979.3638 | 37.5948 | 10.443 | 11668.5059 | 48.8537 | 13.5705
28 | [13 empty] | 8103.1338 | 33.9262 | 9.4239 | 8979.3638 | 37.5948 | 10.443 | 11668.5059 | 48.8537 | 13.5705
29 | [13 empty] | 8103.1338 | 33.9262 | 9.4239 | 8979.3638 | 37.5948 | 10.443 | 11668.5059 | 48.8537 | 13.5705
30 | [13 empty] | 8103.1338 | 33.9262 | 9.4239 | 8979.3638 | 37.5948 | 10.443 | 11668.5059 | 48.8537 | 13.5705
31
Рівень одоризації відповідає чинним нормативним документам | [13 empty] | 8108.7467 | 33.9497 | 9.4305 | 8985.5977 | 37.6209 | 10.4503
Середньозважене значення теплоти згоряння:
| В.о.начальника Сєвєродонецького ЛВУМГ | [8 empty] | Кошель В.Ю. | [10 empty] | 2019-05-02
|  | Підрозділу підприємства, якому підпорядкована лабораторія | [8 empty] | прізвище | [5 empty] | підпис |  |  |  | дата
| Інженер II кат. ВХАЛ | [8 empty] | Єрьоменко М.О. | [10 empty] | 2019-05-02
|  | Лабораторія, де здійснювалось вимірювання газу | [8 empty] | прізвище | [5 empty] | підпис |  |  |  | дата
| Начальник служби ГВ і М | [8 empty] | Ісаєв В.С. | [10 empty] | 2019-05-02
|  | Підрозділу, відповідального за облік газу за маршрутом | [8 empty] | прізвище | [5 empty] | підпис |  |  |  | дата

## додаток
Додаток до Паспорту фізико-хімічних показників природного газу. Маршрут №655
Область | ГРС, прямий споживач | Cередньозважене значення вищої теплоти згоряння
|  | ккал/м³ | МДж/м³ | кВт*год./м³
Маршрут №655 |  | 8985.5977 | 37.6209 | 10.4503
Луганська | Михайлюки (к-п ім.Дзержинського) | 8989.3954 | 37.6368 | 10.4547
Луганська | Новоайдар | 8989.1565 | 37.6358 | 10.4544
Луганська | Розквіт | 8989.9925 | 37.6393 | 10.4554
Луганська | Щастя (Луган.ТЕС) | 8955.2882 | 37.494 | 10.415
Луганська | Щастя (місто) | 8985.2633 | 37.6195 | 10.4499
Луганська | р-п ім.Артема | 8987.6996 | 37.6297 | 10.4527
Луганська | р-п ім.Калініна /Червоний Жовтень | 8988.9893 | 37.6351 | 10.4542
Луганська | р-п ім.Суворова | 8990.1119 | 37.6398 | 10.4555
В.о.начальника Сєвєродонецького ЛВУМГ |  | Кошель В.Ю. |  |  | 2019-05-02
Підрозділу підприємства, якому підпорядкована лабораторія |  | прізвище |  | підпис | дата
Інженер II кат. ВХАЛ |  | Єрьоменко М.О. |  |  | 2019-05-02
Лабораторія, де здійснювалось вимірювання газу |  | прізвище |  | підпис | дата
Начальник служби ГВ і М |  | Ісаєв В.С. |  |  | 2019-05-02
Підрозділу, відповідального за облік газу за маршрутом |  | прізвище |  | підпис | дата