## паспорт
АТ "Укртрансгаз" | [5 empty] | ПАСПОРТ ФІЗИКО-ХІМІЧНИХ ПОКАЗНИКІВ ПРИРОДНОГО ГАЗУ №138 | [18 empty] | Маршрут №138
Філія "УМГ "Київтрансгаз" | [5 empty] | переданого Диканським ЛВУМГ та прийнятого ПАТ "Харківгаз"
Диканський п/м Диканське ЛВУМГ
Вимірювальна хіміко-аналітична лабораторія
по газопрводу-відводу ГРС Сніжків, точка відбору проб - ГРС Сніжків
Свідоцтво № 092-18 чинне до 28.12.2021 р. | [20 empty] | за період з 01.04.2019р. по 30.04.2019р.
Число місяця | Компонентний склад, % мол. | [11 empty] | Фізико-хімічні показники газу обчислені на основі компонентного складу, 101,325 кПа | [9 empty] | Температура точки роси вологи (Р = 3.92 МПа), °С | Температура точки роси вуглеводнів, °С | Масова концентрація сірководню, г/м3 | Масова концентрація меркаптанової сірки, г/м3 | Маса механічних домішок, г/м3
[13 empty] | Густина абсолютна, кг/м3,при 20 ºС, | Температура вимірювання/згоряння при 20/25°С
| метан, С1 | етан, С2 | пропан, С3 | ізо-бутан, і-С4 | н-бутан, н-С4 | нео-пентан, нео-С5 | ізо-пентан, і-С5 | н-пентан, н-С5 | гексани та вищі, С6+ | кисень, О2 | азот, N2 | діоксид вуглецю, CО2 |  | Теплота згоряння нижча |  |  | Теплота згоряння вища |  |  | Число Воббе вище
[14 empty] | ккал/м3 | МДж/м3 | кВт⋅год/м3 | ккал/м3 | МДж/м3 | кВт⋅год/м3 | ккал/м3 | МДж/м3 | кВт⋅год/м3
1 | [13 empty] | 8197.2868 | 34.3204 | 9.5334 | 9079.918 | 38.0158 | 10.5599 | 11417.5506 | 47.803 | 13.2786
2 | 90.0001 | 4.7136 | 0.8958 | 0.1012 | 0.1476 | 0.0043 | 0.0397 | 0.0294 | 0.0779 | 0.0053 | 0.3436 | 3.6416 | 0.759 | 8161.3644 | 34.17 | 9.4917 | 9041.3205 | 37.8542 | 10.5151 | 11389.2712 | 47.6846 | 13.2457 | 2.7 | -3.2
3 | [13 empty] | 8161.3644 | 34.17 | 9.4917 | 9041.3205 | 37.8542 | 10.5151 | 11389.2712 | 47.6846 | 13.2457
4 | [13 empty] | 8161.3644 | 34.17 | 9.4917 | 9041.3205 | 37.8542 | 10.5151 | 11389.2712 | 47.6846 | 13.2457
5 | [13 empty] | 8161.3644 | 34.17 | 9.4917 | 9041.3205 | 37.8542 | 10.5151 | 11389.2712 | 47.6846 | 13.2457
6 | [13 empty] | 8161.3644 | 34.17 | 9.4917 | 9041.3205 | 37.8542 | 10.5151 | 11389.2712 | 47.6846 | 13.2457
7 | [13 empty] | 8161.3644 | 34.17 | 9.4917 | 9041.3205 | 37.8542 | 10.5151 | 11389.2712 | 47.6846 | 13.2457
8 | [13 empty] | 8161.3644 | 34.17 | 9.4917 | 9041.3205 | 37.8542 | 10.5151 | 11389.2712 | 47.6846 | 13.2457
9 | 89.4153 | 4.8391 | 1.4264 | 0.1878 | 0.3169 | 0.004 | 0.0968 | 0.0879 | 0.1571 | 0.0035 | 0.4244 | 3.0409 | 0.7689 | 8376.9706 | 35.0727 | 9.7424 | 9274.0041 | 38.8284 | 10.7857 | 11606.9076 | 48.5958 | 13.4988 | 1.5 | -0.2
10 | [13 empty] | 8376.9706 | 35.0727 | 9.7424 | 9274.0041 | 38.8284 | 10.7857 | 11606.9076 | 48.5958 | 13.4988 |  |  | менше 0,006 | менше 0,02
11 | [13 empty] | 8376.9706 | 35.0727 | 9.7424 | 9274.0041 | 38.8284 | 10.7857 | 11606.9076 | 48.5958 | 13.4988
12 | [13 empty] | 8376.9706 | 35.0727 | 9.7424 | 9274.0041 | 38.8284 | 10.7857 | 11606.9076 | 48.5958 | 13.4988 |  |  |  |  | відсутні
13 | [13 empty] | 8376.9706 | 35.0727 | 9.7424 | 9274.0041 | 38.8284 | 10.7857 | 11606.9076 | 48.5958 | 13.4988
14 | [13 empty] | 8376.9706 | 35.0727 | 9.7424 | 9274.0041 | 38.8284 | 10.7857 | 11606.9076 | 48.5958 | 13.4988
15 | [13 empty] | 8376.9706 | 35.0727 | 9.7424 | 9274.0041 | 38.8284 | 10.7857 | 11606.9076 | 48.5958 | 13.4988
16 | 89.8713 | 4.7786 | 0.9172 | 0.1037 | 0.1484 | 0.0046 | 0.04 | 0.0294 | 0.0934 | 0.0008 | 0.3089 | 3.7038 | 0.7607 | 8171.7781 | 34.2136 | 9.5038 | 9052.4268 | 37.9007 | 10.528 | 11390.6326 | 47.6903 | 13.2473 | 3.8 | 0.4
17 | [13 empty] | 8171.7781 | 34.2136 | 9.5038 | 9052.4268 | 37.9007 | 10.528 | 11390.6326 | 47.6903 | 13.2473
18 | [13 empty] | 8171.7781 | 34.2136 | 9.5038 | 9052.4268 | 37.9007 | 10.528 | 11390.6326 | 47.6903 | 13.2473
19 | [13 empty] | 8171.7781 | 34.2136 | 9.5038 | 9052.4268 | 37.9007 | 10.528 | 11390.6326 | 47.6903 | 13.2473
20 | [13 empty] | 8171.7781 | 34.2136 | 9.5038 | 9052.4268 | 37.9007 | 10.528 | 11390.6326 | 47.6903 | 13.2473
21 | [13 empty] | 8171.7781 | 34.2136 | 9.5038 | 9052.4268 | 37.9007 | 10.528 | 11390.6326 | 47.6903 | 13.2473
22 | [13 empty] | 8171.7781 | 34.2136 | 9.5038 | 9052.4268 | 37.9007 | 10.528 | 11390.6326 | 47.6903 | 13.2473
23 | [13 empty] | 8171.7781 | 34.2136 | 9.5038 | 9052.4268 | 37.9007 | 10.528 | 11390.6326 | 47.6903 | 13.2473
24 | [13 empty] | 8171.7781 | 34.2136 | 9.5038 | 9052.4268 | 37.9007 | 10.528 | 11390.6326 | 47.6903 | 13.2473
25 | 89.8907 | 4.771 | 0.9127 | 0.1036 | 0.1482 | 0.0042 | 0.0402 | 0.0299 | 0.0857 | 0.0037 | 0.3225 | 3.6876 | 0.7603 | 8168.3626 | 34.1993 | 9.4998 | 9048.7725 | 37.8854 | 10.5237 | 11389.1995 | 47.6843 | 13.2456 | 9.3 | 7.3
26 | [13 empty] | 8168.3626 | 34.1993 | 9.4998 | 9048.7725 | 37.8854 | 10.5237 | 11389.1995 | 47.6843 | 13.2456
27 | [13 empty] | 8168.3626 | 34.1993 | 9.4998 | 9048.7725 | 37.8854 | 10.5237 | 11389.1995 | 47.6843 | 13.2456
28 | [13 empty] | 8168.3626 | 34.1993 | 9.4998 | 9048.7725 | 37.8854 | 10.5237 | 11389.1995 | 47.6843 | 13.2456
29 | [13 empty] | 8168.3626 | 34.1993 | 9.4998 | 9048.7725 | 37.8854 | 10.5237 | 11389.1995 | 47.6843 | 13.2456
30 | [13 empty] | 8168.3626 | 34.1993 | 9.4998 | 9048.7725 | 37.8854 | 10.5237 | 11389.1995 | 47.6843 | 13.2456
31
[14 empty] | 8215.0331 | 34.3947 | 9.5541 | 9099.1928 | 38.0965 | 10.5824
Середньозважене значення теплоти згоряння:
| Начальник Диканського ЛВУМГ | [8 empty] | Павлюк І.Б. | [10 empty] | 2019-05-02
|  | Підрозділу підприємства, якому підпорядкована лабораторія | [8 empty] | прізвище | [5 empty] | підпис |  |  |  | дата
| Завідувач ВХАЛ | [8 empty] | Горшковоз О.В. | [10 empty] | 2019-05-02
|  | Лабораторія, де здійснювалось вимірювання газу | [8 empty] | прізвище | [5 empty] | підпис |  |  |  | дата
| Начальник служби ГВ та М | [8 empty] | Левадний С.А. | [10 empty] | 2019-05-02
|  | Підрозділу, відповідального за облік газу за маршрутом | [8 empty] | прізвище | [5 empty] | підпис |  |  |  | дата

## додаток
Додаток до Паспорту фізико-хімічних показників природного газу. Маршрут №138
Область | ГРС, прямий споживач | Cередньозважене значення вищої теплоти згоряння
|  | ккал/м³ | МДж/м³ | кВт*год./м³
Маршрут №138 |  | 9099.1928 | 38.0965 | 10.5824
Харківська | ГРС Сніжків | 9099.1928 | 38.0965 | 10.5824
Начальник Диканського ЛВУМГ |  | Павлюк І.Б. |  |  | 2019-05-02
Підрозділу підприємства, якому підпорядкована лабораторія |  | прізвище |  | підпис | дата
Завідувач ВХАЛ |  | Горшковоз О.В. |  |  | 2019-05-02
Лабораторія, де здійснювалось вимірювання газу |  | прізвище |  | підпис | дата
Начальник служби ГВ та М |  | Левадний С.А. |  |  | 2019-05-02
Підрозділу, відповідального за облік газу за маршрутом |  | прізвище |  | підпис | дата