## паспорт
АТ "Укртрансгаз" | [5 empty] | ПАСПОРТ ФІЗИКО-ХІМІЧНИХ ПОКАЗНИКІВ ПРИРОДНОГО ГАЗУ №140 | [18 empty] | Маршрут №140
Філія "УМГ "Київтрансгаз" | [5 empty] | переданого Диканським ЛВУМГ та прийнятого ПАТ "Харківгаз"
Диканський п/м Диканське ЛВУМГ
Вимірювальна хіміко-аналітична лабораторія
по газопроводу-відводу ГРС Сніжків, точка відбору проб - ГРС Серпневе
Свідоцтво № 092-18 чинне до 28.12.2021 р. | [20 empty] | за період з 01.04.2019р. по 30.04.2019р.
Число місяця | Компонентний склад, % мол. | [11 empty] | Фізико-хімічні показники газу обчислені на основі компонентного складу, 101,325 кПа | [9 empty] | Температура точки роси вологи (Р = 3.92 МПа), °С | Температура точки роси вуглеводнів, °С | Масова концентрація сірководню, г/м3 | Масова концентрація меркаптанової сірки, г/м3 | Маса механічних домішок, г/м3
[13 empty] | Густина абсолютна, кг/м3,при 20 ºС, | Температура вимірювання/згоряння при 20/25°С
| метан, С1 | етан, С2 | пропан, С3 | ізо-бутан, і-С4 | н-бутан, н-С4 | нео-пентан, нео-С5 | ізо-пентан, і-С5 | н-пентан, н-С5 | гексани та вищі, С6+ | кисень, О2 | азот, N2 | діоксид вуглецю, CО2 |  | Теплота згоряння нижча |  |  | Теплота згоряння вища |  |  | Число Воббе вище
[14 empty] | ккал/м3 | МДж/м3 | кВт⋅год/м3 | ккал/м3 | МДж/м3 | кВт⋅год/м3 | ккал/м3 | МДж/м3 | кВт⋅год/м3
1 | [13 empty] | 8392.9494 | 35.1396 | 9.761 | 9291.0577 | 38.8998 | 10.8055 | 11613.7863 | 48.6246 | 13.5068
2 | 89.2629 | 4.7914 | 1.5077 | 0.1949 | 0.3394 | 0.0038 | 0.0979 | 0.0909 | 0.1754 | 0.0048 | 0.4211 | 3.1098 | 0.7716 | 8390.8475 | 35.1308 | 9.7586 | 9288.6693 | 38.8898 | 10.8027 | 11605.4745 | 48.5898 | 13.4972 | 5.2 | 5.2
3 | [13 empty] | 8390.8475 | 35.1308 | 9.7586 | 9288.6693 | 38.8898 | 10.8027 | 11605.4745 | 48.5898 | 13.4972
4 | [13 empty] | 8390.8475 | 35.1308 | 9.7586 | 9288.6693 | 38.8898 | 10.8027 | 11605.4745 | 48.5898 | 13.4972
5 | [13 empty] | 8390.8475 | 35.1308 | 9.7586 | 9288.6693 | 38.8898 | 10.8027 | 11605.4745 | 48.5898 | 13.4972
6 | [13 empty] | 8390.8475 | 35.1308 | 9.7586 | 9288.6693 | 38.8898 | 10.8027 | 11605.4745 | 48.5898 | 13.4972
7 | [13 empty] | 8390.8475 | 35.1308 | 9.7586 | 9288.6693 | 38.8898 | 10.8027 | 11605.4745 | 48.5898 | 13.4972
8 | [13 empty] | 8390.8475 | 35.1308 | 9.7586 | 9288.6693 | 38.8898 | 10.8027 | 11605.4745 | 48.5898 | 13.4972
9 | 89.4322 | 4.7867 | 1.4013 | 0.1842 | 0.316 | 0.0043 | 0.0966 | 0.088 | 0.1703 | 0.0022 | 0.4075 | 3.1107 | 0.7694 | 8369.7575 | 35.0425 | 9.734 | 9266.1222 | 38.7954 | 10.7765 | 11593.7711 | 48.5408 | 13.4836 | 4.8 | 5
10 | [13 empty] | 8369.7575 | 35.0425 | 9.734 | 9266.1222 | 38.7954 | 10.7765 | 11593.7711 | 48.5408 | 13.4836 |  |  | менше 0,006 | менше 0,02
11 | [13 empty] | 8369.7575 | 35.0425 | 9.734 | 9266.1222 | 38.7954 | 10.7765 | 11593.7711 | 48.5408 | 13.4836
12 | [13 empty] | 8369.7575 | 35.0425 | 9.734 | 9266.1222 | 38.7954 | 10.7765 | 11593.7711 | 48.5408 | 13.4836 |  |  |  |  | відсутні
13 | [13 empty] | 8369.7575 | 35.0425 | 9.734 | 9266.1222 | 38.7954 | 10.7765 | 11593.7711 | 48.5408 | 13.4836
14 | [13 empty] | 8369.7575 | 35.0425 | 9.734 | 9266.1222 | 38.7954 | 10.7765 | 11593.7711 | 48.5408 | 13.4836
15 | [13 empty] | 8369.7575 | 35.0425 | 9.734 | 9266.1222 | 38.7954 | 10.7765 | 11593.7711 | 48.5408 | 13.4836
16 | 89.1989 | 4.9341 | 1.4585 | 0.1917 | 0.3297 | 0.004 | 0.098 | 0.0904 | 0.2014 | 0.0016 | 0.412 | 3.0796 | 0.7719 | 8402.6943 | 35.1804 | 9.7723 | 9301.4953 | 38.9435 | 10.8176 | 11618.6827 | 48.6451 | 13.5125 | 1.5 | 4.2
17 | [13 empty] | 8402.6943 | 35.1804 | 9.7723 | 9301.4953 | 38.9435 | 10.8176 | 11618.6827 | 48.6451 | 13.5125
18 | [13 empty] | 8402.6943 | 35.1804 | 9.7723 | 9301.4953 | 38.9435 | 10.8176 | 11618.6827 | 48.6451 | 13.5125
19 | [13 empty] | 8402.6943 | 35.1804 | 9.7723 | 9301.4953 | 38.9435 | 10.8176 | 11618.6827 | 48.6451 | 13.5125
20 | [13 empty] | 8402.6943 | 35.1804 | 9.7723 | 9301.4953 | 38.9435 | 10.8176 | 11618.6827 | 48.6451 | 13.5125
21 | [13 empty] | 8402.6943 | 35.1804 | 9.7723 | 9301.4953 | 38.9435 | 10.8176 | 11618.6827 | 48.6451 | 13.5125
22 | [13 empty] | 8402.6943 | 35.1804 | 9.7723 | 9301.4953 | 38.9435 | 10.8176 | 11618.6827 | 48.6451 | 13.5125
23 | [13 empty] | 8402.6943 | 35.1804 | 9.7723 | 9301.4953 | 38.9435 | 10.8176 | 11618.6827 | 48.6451 | 13.5125
24 | [13 empty] | 8402.6943 | 35.1804 | 9.7723 | 9301.4953 | 38.9435 | 10.8176 | 11618.6827 | 48.6451 | 13.5125
25 | 89.2805 | 4.9193 | 1.4377 | 0.188 | 0.3193 | 0.0042 | 0.096 | 0.0882 | 0.1758 | 0.0035 | 0.4237 | 3.0636 | 0.7704 | 8387.862 | 35.1183 | 9.7551 | 9285.6121 | 38.877 | 10.7992 | 11610.4186 | 48.6105 | 13.5029 | 10.8 | 8.2
26 | [13 empty] | 8387.862 | 35.1183 | 9.7551 | 9285.6121 | 38.877 | 10.7992 | 11610.4186 | 48.6105 | 13.5029
27 | [13 empty] | 8387.862 | 35.1183 | 9.7551 | 9285.6121 | 38.877 | 10.7992 | 11610.4186 | 48.6105 | 13.5029
28 | [13 empty] | 8387.862 | 35.1183 | 9.7551 | 9285.6121 | 38.877 | 10.7992 | 11610.4186 | 48.6105 | 13.5029
29 | [13 empty] | 8387.862 | 35.1183 | 9.7551 | 9285.6121 | 38.877 | 10.7992 | 11610.4186 | 48.6105 | 13.5029
30 | [13 empty] | 8387.862 | 35.1183 | 9.7551 | 9285.6121 | 38.877 | 10.7992 | 11610.4186 | 48.6105 | 13.5029
31
[14 empty] | 8389.3189 | 35.1244 | 9.7568 | 9287.1168 | 38.8833 | 10.8009
Середньозважене значення теплоти згоряння:
| Начальник Диканського ЛВУМГ | [8 empty] | Павлюк І.Б. | [10 empty] | 2019-05-02
|  | Підрозділу підприємства, якому підпорядкована лабораторія | [8 empty] | прізвище | [5 empty] | підпис |  |  |  | дата
| Завідувач ВХАЛ | [8 empty] | Горшковоз О.В. | [10 empty] | 2019-05-02
|  | Лабораторія, де здійснювалось вимірювання газу | [8 empty] | прізвище | [5 empty] | підпис |  |  |  | дата
| Начальник служби ГВ та М | [8 empty] | Левадний С.А. | [10 empty] | 2019-05-02
|  | Підрозділу, відповідального за облік газу за маршрутом | [8 empty] | прізвище | [5 empty] | підпис |  |  |  | дата

## додаток
Додаток до Паспорту фізико-хімічних показників природного газу. Маршрут №140
Область | ГРС, прямий споживач | Cередньозважене значення вищої теплоти згоряння
|  | ккал/м³ | МДж/м³ | кВт*год./м³
Маршрут №140 |  | 9287.1168 | 38.8833 | 10.8009
Харківська | ГРС Серпневе (Благодатне) | 9287.1168 | 38.8833 | 10.8009
Начальник Диканського ЛВУМГ |  | Павлюк І.Б. |  |  | 2019-05-02
Підрозділу підприємства, якому підпорядкована лабораторія |  | прізвище |  | підпис | дата
Завідувач ВХАЛ |  | Горшковоз О.В. |  |  | 2019-05-02
Лабораторія, де здійснювалось вимірювання газу |  | прізвище |  | підпис | дата
Начальник служби ГВ та М |  | Левадний С.А. |  |  | 2019-05-02
Підрозділу, відповідального за облік газу за маршрутом |  | прізвище |  | підпис | дата