## паспорт
АТ "Укртрансгаз" | [5 empty] | ПАСПОРТ ФІЗИКО-ХІМІЧНИХ ПОКАЗНИКІВ ПРИРОДНОГО ГАЗУ №618 | [18 empty] | Маршрут №618
Філія "УМГ "Харківтрансгаз" | [5 empty] | переданого Харківським ЛВУМГ та прийнятого ПАТ "Харківгазгаз", ПАТ "Луганськгаз", ДП "Укравтогаз"
Куп`янський п/м Харківське ЛВУМГ
Вимірювальна хіміко-аналітична лабораторія
по газопроводу "Острогозьк - Шебелинка"
Свідоцтво № 01-0132/2018 чинне до 28.11.2021 р. | [20 empty] | за період з 01.04.2019р. по 30.04.2019р.
Число місяця | Компонентний склад, % мол. | [11 empty] | Фізико-хімічні показники газу обчислені на основі компонентного складу, 101,325 кПа | [9 empty] | Температура точки роси вологи (Р = 3.92 МПа), °С | Температура точки роси вуглеводнів, °С | Масова концентрація сірководню, г/м3 | Масова концентрація меркаптанової сірки, г/м3 | Маса механічних домішок, г/м3
[13 empty] | Густина абсолютна, кг/м3,при 20 ºС, | Температура вимірювання/згоряння при 20/25°С
| метан, С1 | етан, С2 | пропан, С3 | ізо-бутан, і-С4 | н-бутан, н-С4 | нео-пентан, нео-С5 | ізо-пентан, і-С5 | н-пентан, н-С5 | гексани та вищі, С6+ | кисень, О2 | азот, N2 | діоксид вуглецю, CО2 |  | Теплота згоряння нижча |  |  | Теплота згоряння вища |  |  | Число Воббе вище
[14 empty] | ккал/м3 | МДж/м3 | кВт⋅год/м3 | ккал/м3 | МДж/м3 | кВт⋅год/м3 | ккал/м3 | МДж/м3 | кВт⋅год/м3
1 | 96.0022 | 2.1471 | 0.62 | 0.0935 | 0.093 | 0.0067 | 0.0176 | 0.0166 | 0.006 | 0.0051 | 0.7974 | 0.1949 | 0.6988 | 8161.3644 | 34.17 | 9.4917 | 9047.4827 | 37.88 | 10.5222 | 11877.8066 | 49.73 | 13.8139 | -23 | -17.9
2 | 96.0846 | 2.1109 | 0.6234 | 0.0956 | 0.0936 | 0.004 | 0.0262 | 0.0245 | 0.0065 | 0.0051 | 0.7454 | 0.1803 | 0.6985 | 8170.9182 | 34.21 | 9.5028 | 9054.6481 | 37.91 | 10.5306 | 11892.1374 | 49.79 | 13.8306 | -23 | -18 | 0,0004 | <0.0002
3 | 96.134 | 2.0653 | 0.605 | 0.0923 | 0.0912 | 0.006 | 0.0277 | 0.0287 | 0.006 | 0.0057 | 0.7633 | 0.1748 | 0.6982 | 8163.7529 | 34.18 | 9.4944 | 9049.8712 | 37.89 | 10.525 | 11887.3604 | 49.77 | 13.825 | -24.7 | -19.7
4 | 95.8588 | 2.1884 | 0.6203 | 0.0904 | 0.0927 | 0.004 | 0.0329 | 0.026 | 0.0064 | 0.005 | 0.8654 | 0.2098 | 0.7 | 8163.7529 | 34.18 | 9.4944 | 9047.4827 | 37.88 | 10.5222 | 11868.2528 | 49.69 | 13.8028 | -24.5 | -19.7
5 | 96.4928 | 1.8861 | 0.5665 | 0.0906 | 0.0882 | 0.0038 | 0.0247 | 0.021 | 0.0058 | 0.0056 | 0.667 | 0.148 | 0.6955 | 8154.199 | 34.14 | 9.4833 | 9040.3173 | 37.85 | 10.5139 | 11894.5258 | 49.8 | 13.8333 |  |  |  |  | відсутні
6 | [13 empty] | 8154.199 | 34.14 | 9.4833 | 9040.3173 | 37.85 | 10.5139 | 11894.5258 | 49.8 | 13.8333
7 | [13 empty] | 8154.199 | 34.14 | 9.4833 | 9040.3173 | 37.85 | 10.5139 | 11894.5258 | 49.8 | 13.8333
8 | 96.4799 | 1.8962 | 0.5722 | 0.0921 | 0.0906 | 0.0033 | 0.0148 | 0.0147 | 0.0085 | 0.0055 | 0.6752 | 0.1469 | 0.6954 | 8151.8106 | 34.13 | 9.4806 | 9037.9289 | 37.84 | 10.5111 | 11894.5258 | 49.8 | 13.8333 | -23.4 | -18.4
9 | 96.376 | 1.9569 | 0.5853 | 0.0936 | 0.0913 | 0.0042 | 0.0287 | 0.0191 | 0.0062 | 0.0056 | 0.6807 | 0.1524 | 0.6964 | 8161.3644 | 34.17 | 9.4917 | 9047.4827 | 37.88 | 10.5222 | 11896.9143 | 49.81 | 13.8361 | -23.4 | -18.3
10 | 96.4011 | 1.9382 | 0.5782 | 0.0943 | 0.0899 | 0.0055 | 0.0226 | 0.0205 | 0.006 | 0.0068 | 0.6848 | 0.1521 | 0.6961 | 8156.5875 | 34.15 | 9.4861 | 9042.7058 | 37.86 | 10.5167 | 11894.5258 | 49.8 | 13.8333 | -22.3 | -17.3
11 | 96.178 | 2.0437 | 0.6027 | 0.0952 | 0.0935 | 0.0053 | 0.0352 | 0.0284 | 0.0058 | 0.0059 | 0.7332 | 0.173 | 0.6981 | 8168.5298 | 34.2 | 9.5 | 9054.6481 | 37.91 | 10.5306 | 11892.1374 | 49.79 | 13.8306 | -22.7 | -17.7
12 | 96.3184 | 1.997 | 0.5993 | 0.094 | 0.0924 | 0.0063 | 0.0284 | 0.022 | 0.0063 | 0.0059 | 0.6646 | 0.1654 | 0.697 | 8166.1413 | 34.19 | 9.4972 | 9052.2596 | 37.9 | 10.5278 | 11901.6912 | 49.83 | 13.8417 | -21.4 | -16.1
13 | [13 empty] | 8166.1413 | 34.19 | 9.4972 | 9052.2596 | 37.9 | 10.5278 | 11901.6912 | 49.83 | 13.8417
14 | [13 empty] | 8166.1413 | 34.19 | 9.4972 | 9052.2596 | 37.9 | 10.5278 | 11901.6912 | 49.83 | 13.8417
15 | 96.2796 | 2.0048 | 0.6031 | 0.0963 | 0.0943 | 0.0085 | 0.0224 | 0.0225 | 0.0077 | 0.0062 | 0.69 | 0.1646 | 0.6973 | 8166.1413 | 34.19 | 9.4972 | 9052.2596 | 37.9 | 10.5278 | 11896.9143 | 49.81 | 13.8361 | -23.2 | -18.2
16 | 96.2978 | 1.9936 | 0.596 | 0.0926 | 0.0908 | 0.0104 | 0.0327 | 0.0233 | 0.0045 | 0.0054 | 0.6844 | 0.1685 | 0.6972 | 8166.1413 | 34.19 | 9.4972 | 9052.2596 | 37.9 | 10.5278 | 11896.9143 | 49.81 | 13.8361 | -23.4 | -18.3 | 0,0004 | <0,0002
17 | 95.9634 | 2.1331 | 0.6009 | 0.0887 | 0.0873 | 0.0047 | 0.0249 | 0.0189 | 0.005 | 0.0066 | 0.8716 | 0.1949 | 0.6988 | 8151.8106 | 34.13 | 9.4806 | 9037.9289 | 37.84 | 10.5111 | 11863.4759 | 49.67 | 13.7972 | -23.9 | -18.7
18 | 95.74 | 2.2146 | 0.6036 | 0.0863 | 0.0869 | 0.0057 | 0.0271 | 0.0206 | 0.0057 | 0.0065 | 0.9915 | 0.2115 | 0.7002 | 8147.0336 | 34.11 | 9.475 | 9030.7635 | 37.81 | 10.5028 | 11844.3682 | 49.59 | 13.775 | -23.6 | -18.6
19 | 95.4664 | 2.3358 | 0.6151 | 0.0863 | 0.0875 | 0.0049 | 0.021 | 0.0211 | 0.0063 | 0.0066 | 1.1033 | 0.2457 | 0.7019 | 8144.6452 | 34.1 | 9.4722 | 9025.9866 | 37.79 | 10.4972 | 11825.2605 | 49.51 | 13.7528 | -23.9 | -19.1
20 | [13 empty] | 8144.6452 | 34.1 | 9.4722 | 9025.9866 | 37.79 | 10.4972 | 11825.2605 | 49.51 | 13.7528
21 | [13 empty] | 8144.6452 | 34.1 | 9.4722 | 9025.9866 | 37.79 | 10.4972 | 11825.2605 | 49.51 | 13.7528
22 | 96.553 | 1.8251 | 0.5488 | 0.0866 | 0.0845 | 0.0041 | 0.0368 | 0.0282 | 0.0079 | 0.0052 | 0.6799 | 0.1397 | 0.6953 | 8151.8106 | 34.13 | 9.4806 | 9037.9289 | 37.84 | 10.5111 | 11894.5258 | 49.8 | 13.8333 | -23.3 | -18.4
23 | 96.5023 | 1.8773 | 0.5686 | 0.0933 | 0.0904 | 0.0078 | 0.021 | 0.0188 | 0.0067 | 0.0052 | 0.668 | 0.1406 | 0.6954 | 8154.199 | 34.14 | 9.4833 | 9040.3173 | 37.85 | 10.5139 | 11896.9143 | 49.81 | 13.8361
24 | 96.2747 | 1.9926 | 0.5921 | 0.0905 | 0.0896 | 0.0048 | 0.0264 | 0.02 | 0.005 | 0.0055 | 0.731 | 0.1678 | 0.697 | 8156.5875 | 34.15 | 9.4861 | 9042.7058 | 37.86 | 10.5167 | 11887.3604 | 49.77 | 13.825
25 | 96.2636 | 2.0056 | 0.5976 | 0.096 | 0.0931 | 0.0077 | 0.0253 | 0.0252 | 0.0061 | 0.0054 | 0.7078 | 0.1667 | 0.6974 | 8163.7529 | 34.18 | 9.4944 | 9049.8712 | 37.89 | 10.525 | 11894.5258 | 49.8 | 13.8333
26 | 96.1436 | 2.1067 | 0.6301 | 0.0981 | 0.0952 | 0.0066 | 0.0214 | 0.0208 | 0.0055 | 0.0051 | 0.6917 | 0.1752 | 0.6982 | 8173.3067 | 34.22 | 9.5056 | 9059.425 | 37.93 | 10.5361 | 11899.3027 | 49.82 | 13.8389 | -19.3 | -10.8 | 0,0004 | 0,0002 | відсутні
27 | [13 empty] | 8173.3067 | 34.22 | 9.5056 | 9059.425 | 37.93 | 10.5361 | 11899.3027 | 49.82 | 13.8389
28 | [13 empty] | 8173.3067 | 34.22 | 9.5056 | 9059.425 | 37.93 | 10.5361 | 11899.3027 | 49.82 | 13.8389
29 | [13 empty] | 8173.3067 | 34.22 | 9.5056 | 9059.425 | 37.93 | 10.5361 | 11899.3027 | 49.82 | 13.8389
30 | [13 empty] | 8173.3067 | 34.22 | 9.5056 | 9059.425 | 37.93 | 10.5361 | 11899.3027 | 49.82 | 13.8389
31
Рівень одоризації відповідає чинним нормативним документам | [13 empty] | 8160.0746 | 34.1646 | 9.4902 | 9045.3808 | 37.8712 | 10.5198
Середньозважене значення теплоти згоряння:
| Заступник начальника Харківського ЛВУМГ | [8 empty] | Зикін М.В. | [10 empty] | 2019-05-02
|  | Підрозділу підприємства, якому підпорядкована лабораторія | [8 empty] | прізвище | [5 empty] | підпис |  |  |  | дата
| Завідувач ВХАЛ | [8 empty] | Носачова Л.М. | [10 empty] | 02.05.1019
|  | Лабораторія, де здійснювалось вимірювання газу | [8 empty] | прізвище | [5 empty] | підпис |  |  |  | дата
| Інженер з метрології Iiкатегорії | [8 empty] | Гречихін І.В. | [10 empty] | 2019-05-02
|  | Підрозділу, відповідального за облік газу за маршрутом | [8 empty] | прізвище | [5 empty] | підпис |  |  |  | дата

## додаток
Додаток до Паспорту фізико-хімічних показників природного газу. Маршрут №618
Область | ГРС, прямий споживач | Cередньозважене значення вищої теплоти згоряння
|  | ккал/м³ | МДж/м³ | кВт*год./м³
Маршрут №618 |  | 9045.3808 | 37.8712 | 10.5198
Луганська | ГРС смт.Троїцьке | 9045.0465 | 37.8698 | 10.5194
Харківська | ГРС АГНКС м.Куп`янськ | 9045.6436 | 37.8723 | 10.5201
Харківська | ГРС с.Волохiв Яр | 9045.2375 | 37.8706 | 10.5196
Харківська | ГРС с.Моначинiвка | 9045.2614 | 37.8707 | 10.5196
Харківська | ГРС с.Шипувате | 9045.5003 | 37.8717 | 10.5199
Харківська | ГРС смт.Великий Бурлук | 9046.0018 | 37.8738 | 10.5205
Харківська | ГРС смт.Дворiчна | 9045.2375 | 37.8706 | 10.5196
Харківська | ГРС смт.Шевченкове | 9044.9032 | 37.8692 | 10.5192
Харківська | ГРС-1 м.Куп`янськ | 9045.2853 | 37.8708 | 10.5197
Харківська | ГРС-2 м.Куп`янськ | 9045.5958 | 37.8721 | 10.52
Заступник начальника Харківського ЛВУМГ |  | Зикін М.В. |  |  | 2019-05-02
Підрозділу підприємства, якому підпорядкована лабораторія |  | прізвище |  | підпис | дата
Завідувач ВХАЛ |  | Носачова Л.М. |  |  | 2019-05-02
Лабораторія, де здійснювалось вимірювання газу |  | прізвище |  | підпис | дата
Інженер з метрології IIкат. |  | Гречихін І.В. |  |  | 2019-05-02
Підрозділу, відповідального за облік газу за маршрутом |  | прізвище |  | підпис | дата